## 封-2 招标控制价封面
|  | 河南大学河南戏剧艺术学院综合演艺实训厅改造项目深化设计增加 |  | 工程
招 标 控 制 价
招 标 人：
(单位盖章)
造价咨询人：
(单位盖章)
年 月 日
封-2
河南省建设工程造价计价软件测评合格编号：2021-RJ002；2020-RJ002；2019-RJ004；2017-RJ004

## 扉-2 招标控制价扉页
| 河南大学河南戏剧艺术学院综合演艺实训厅改造项目深化设计增加 |  |  |  |  | 工程
招 标 控 制 价
招标控制价 |  | (小写)： | 940,279.06
|  | (大写)： | 玖拾肆万零贰佰柒拾玖元零陆分
招 标 人： |  |  |  | 造价咨询人：
|  | （单位盖章） |  |  | (单位资质专用章)
法定代表人 或其授权人： |  |  |  | 法定代表人 或其授权人：
|  | (签字或盖章) |  |  | (签字或盖章)
编 制 人： |  |  |  | 复 核 人：
|  | (造价人员签字盖专用章) |  |  | (造价工程师签字盖专用章)
编 制 时 间： |  | 年 月 日 |  | 复 核 时 间： | 年 月 日
扉-2

## 表-01 总说明
总 说 明
工程名称：河南大学河南戏剧艺术学院综合演艺实训厅改造项目深化设计增加 | 第 1 页 共 1 页
表-01

## 表-04 单位工程招标控制价汇总表
单位工程招标控制价汇总表
工程名称：河南大学河南戏剧艺术学院综合演艺实训厅改造项目深化设计增加 |  | 标段：河南大学河南戏剧艺术学院综合演艺实训厅改造项目深化设计增加 |  | 第 1 页 共 2 页
序号 | 汇 总 内 容 |  | 金 额(元) |  | 其中：暂估价(元)
1 | 分部分项工程 |  | 358148.16
1.1 | 3F机房外墙增加真石漆 |  | 114175
1.2 | 增加钢结构玻璃雨棚 |  | 14552.2
1.3 | 3F连廊两头砖砌24墙 |  | 2997.7
1.4 | 2F，3F拆门窗 |  | 874.56
1.5 | 1F2F南侧室内拆原有墙面改墙面乳胶漆 |  | 9405.85
1.6 | 2F东北角房间增加卫生间 |  | 6693.17
1.7 | 玻璃幕墙门厅增加钢结构、增加门厅顶玻璃 |  | 75588.15
1.8 | 玻璃幕墙增加层间铝塑板衬板、防火隔离带 |  | 80016
1.9 | 施工区域道路硬化 |  | 37338
1.10 | 屋面花架梁增加真石漆 |  | 16507.53
2 | 措施项目 |  | 14908.8
2.1 | 其中：安全文明施工费 |  | 10263.07
2.2 | 其他措施费（费率类） |  | 4645.73
2.3 | 单价措施费
3 | 其他项目 |  | 520000 |  | －
3.1 | 其中：1）暂列金额 |  | 520000 |  | －
3.2 | 2）专业工程暂估价 |  |  |  | －
3.3 | 3）计日工 |  |  |  | －
3.4 | 4）总承包服务费 |  |  |  | －
3.5 | 5）其他 |  |  |  | －
4 | 规费 |  | 12520.16 |  | －
4.1 | 定额规费 |  | 12520.16 |  | －
4.2 | 工程排污费 |  |  |  | －
4.3 | 其他
注：本表适用于单位工程招标控制价或投标报价的汇总，如无单位工程划分，单项工程也使用本表汇总。
表—04
单位工程招标控制价汇总表
工程名称：河南大学河南戏剧艺术学院综合演艺实训厅改造项目深化设计增加 |  | 标段：河南大学河南戏剧艺术学院综合演艺实训厅改造项目深化设计增加 |  | 第 2 页 共 2 页
序号 | 汇 总 内 容 |  | 金 额(元) |  | 其中：暂估价(元)
5 | 不含税工程造价合计 |  | 905577.12
6 | 增值税 |  | 34701.94 |  | －
7 | 含税工程造价合计 |  | 940279.06
招标控制价合计=1+2+3+4+6 |  |  | 940,279.06 |  | 0
注：本表适用于单位工程招标控制价或投标报价的汇总，如无单位工程划分，单项工程也使用本表汇总。
表—04

## 表-08 分部分项工程和单价措施项目清单与计价表
分部分项工程和单价措施项目清单与计价表
工程名称：河南大学河南戏剧艺术学院综合演艺实训厅改造项目深化设计增加 |  |  |  | 标段：河南大学河南戏剧艺术学院综合演艺实训厅改造项目深化设计增加 |  |  |  |  | 第 1 页 共 5 页
序号 | 项目编码 | 项目名称 | 项目特征描述 |  | 计量单位 | 工程量 | 金 额(元)
[7 empty] | 综合单价 | 合 价 |  | 其中
暂估价
|  | 3F机房外墙增加真石漆 | [5 empty] | 114175
1 | 011207001003 | 墙面保温 | 1.面层材料品种、规格、颜色:80mm厚保温岩棉 2.抹灰材料及种类：20mm厚水泥砂浆抹灰两层 |  | m2 | 500 | 135.18 | 67590
2 | 011406001004 | 抹灰面油漆 | 1.墙面增加真石漆 |  | m2 | 500 | 93.17 | 46585
|  | 分部小计 | [5 empty] | 114175
|  | 增加钢结构玻璃雨棚 | [5 empty] | 14552.2
1 | 011506003001 | 玻璃雨篷 | 1.龙骨材料种类、规格、中距:钢结构 2.玻璃材料品种、规格:玻璃雨棚 |  | m2 | 20 | 727.61 | 14552.2
|  | 分部小计 | [5 empty] | 14552.2
|  | 3F连廊两头砖砌24墙 | [5 empty] | 2997.7
1 | 010402001002 | 砌块墙 | 1.砌块品种、规格、强度等级:加气混凝土砌块 2.墙体类型:内墙 3.砂浆强度等级:干混砌筑砂浆DMM7.5 |  | m3 | 4.80 | 361.52 | 1735.3
2 | 011201001002 | 墙面一般抹灰 | 1.新建砌块墙体两面抹灰 2.20mm水泥砂浆抹灰 |  | m2 | 40 | 31.56 | 1262.4
|  | 分部小计 | [5 empty] | 2997.7
|  | 2F，3F拆门窗 | [5 empty] | 874.56
1 | 011610001001 | 铝合金门窗拆除 | 1.室内高度:2F，3F拆门窗 2.垃圾外运暂按10km计算 |  | 樘 | 16 | 54.66 | 874.56
|  | 分部小计 | [5 empty] | 874.56
|  | 1F2F南侧室内拆原有墙面改墙面乳胶漆 | [5 empty] | 9405.85
本页小计 | [7 empty] | 132599.46
注：为计取规费等的使用，可在表中增设其中：“定额人工费”。
表—08
分部分项工程和单价措施项目清单与计价表
工程名称：河南大学河南戏剧艺术学院综合演艺实训厅改造项目深化设计增加 |  |  |  | 标段：河南大学河南戏剧艺术学院综合演艺实训厅改造项目深化设计增加 |  |  |  |  | 第 2 页 共 5 页
序号 | 项目编码 | 项目名称 | 项目特征描述 |  | 计量单位 | 工程量 | 金 额(元)
[7 empty] | 综合单价 | 合 价 |  | 其中
暂估价
1 | 011605002001 | 立面块料拆除 | 1.拆除的基层类型:拆原有外墙保温+面层瓷砖 2.垃圾外运暂按10km计算 |  | m2 | 115 | 22.17 | 2549.55
2 | 011406001003 | 抹灰面油漆 | 1.基层类型:一般抹灰面 2.刮腻子遍数:2遍 3.油漆品种、刷漆遍数:室内乳胶漆 4.部位:大件乐器存放室、储藏间 |  | m2 | 115 | 24.39 | 2804.85
3 | 011201001001 | 墙面一般抹灰 内墙面1 | 1.墙体类型:砌块墙 2.素水泥浆一道 3.底层厚度、砂浆配合比:15厚2:1：8水泥石灰砂浆，分两次抹平 4.面层厚度、砂浆配合比:5厚1:2水泥砂浆罩面，压实赶光 5.部位:大件乐器存放室、储藏间 6.类别:内墙1 7.图集:12YJ7-1 P29 |  | m2 | 115 | 35.23 | 4051.45
|  | 分部小计 | [5 empty] | 9405.85
|  | 2F东北角房间增加卫生间 | [5 empty] | 6693.17
1 | 010402001001 | 砌块墙 | 1.砌块品种、规格、强度等级:加气混凝土砌块 2.墙体类型:内墙 3.砂浆强度等级:干混砌筑砂浆DMM7.5 |  | m3 | 2.95 | 361.51 | 1066.45
本页小计 | [7 empty] | 10472.3
注：为计取规费等的使用，可在表中增设其中：“定额人工费”。
表—08
分部分项工程和单价措施项目清单与计价表
工程名称：河南大学河南戏剧艺术学院综合演艺实训厅改造项目深化设计增加 |  |  |  | 标段：河南大学河南戏剧艺术学院综合演艺实训厅改造项目深化设计增加 |  |  |  |  | 第 3 页 共 5 页
序号 | 项目编码 | 项目名称 | 项目特征描述 |  | 计量单位 | 工程量 | 金 额(元)
[7 empty] | 综合单价 | 合 价 |  | 其中
暂估价
2 | 011102003001 | 块料楼地面 防滑地砖 楼2 | 1.面层材料品种、规格、颜色:10厚800*800防滑地砖 2.结合层厚度、砂浆配合比:30厚1:3水泥砂浆结合层，表面撒水泥粉 3.嵌缝材料种类:干水泥擦缝 4.防水层:1.5厚聚氨酯防水层（两道） 5.找平层厚度、砂浆配合比:最薄处40厚C20细石混凝土找坡抹平 6.基层处理:水泥浆一道（内掺建筑胶） 7.基层:钢筋混凝土楼板 8.部位:2F卫生间 |  | m2 | 4 | 345.16 | 1380.64
3 | 011204003001 | 块料墙面 内墙面2 | 1.墙体类型:加气混凝土砌块墙 2.安装方式:粘贴 3.面层材料品种、规格、颜色:全瓷砖 4.缝宽、嵌缝材料种类:白水泥浆擦缝 5.部位:2F 卫生间 6.图集:12YJ7-1 P38-3 |  | m2 | 22.4 | 153.05 | 3428.32
本页小计 | [7 empty] | 4808.96
注：为计取规费等的使用，可在表中增设其中：“定额人工费”。
表—08
分部分项工程和单价措施项目清单与计价表
工程名称：河南大学河南戏剧艺术学院综合演艺实训厅改造项目深化设计增加 |  |  |  | 标段：河南大学河南戏剧艺术学院综合演艺实训厅改造项目深化设计增加 |  |  |  |  | 第 4 页 共 5 页
序号 | 项目编码 | 项目名称 | 项目特征描述 |  | 计量单位 | 工程量 | 金 额(元)
[7 empty] | 综合单价 | 合 价 |  | 其中
暂估价
4 | 011302001001 | 吊顶天棚 棚3 | 1.钢筋混凝土板预留φ10钢筋吊环，双向中距≤1200 2.10号镀锌低碳钢丝吊杆，双向中距≤1200，吊杆上部与钢筋预留吊环固定 3.与安装形式配套的专用上层主龙骨，间距≤1200，用吊件与钢筋吊杆联结厚找平 4.与铝合金方板配套的专用下层龙骨联结，间距≤600 5.铝合金方板，600*600，与配套龙骨固定 6.部位:2F 卫生间 |  | m2 | 4 | 204.44 | 817.76
|  | 分部小计 | [5 empty] | 6693.17
|  | 玻璃幕墙门厅增加钢结构、增加门厅顶玻璃 | [5 empty] | 75588.15
1 | 011207001001 | 墙面装饰板 | 1.龙骨材料种类、规格、中距:200*200*8热镀锌方钢 2.面层材料品种、规格、颜色:2mm铝板 |  | m2 | 41.44 | 781.7 | 32393.65
2 | 011209001002 | 带骨架幕墙 | 玻璃幕墙，详见图纸设计 |  | m2 | 50 | 863.89 | 43194.5
|  | 分部小计 | [5 empty] | 75588.15
|  | 玻璃幕墙增加层间铝塑板衬板、防火隔离带 | [5 empty] | 80016
1 | 011209001003 | 层间铝塑板衬板 | 1.层间铝塑板衬板 2.做法：铝塑板 |  | m2 | 400 | 122.61 | 49044
2 | 011001003001 | 防火隔离带 | 1. 1.5mm厚镀锌防火钢板+80mm防火岩棉 2. 宽度：300mm |  | m | 400 | 77.43 | 30972
|  | 分部小计 | [5 empty] | 80016
|  | 施工区域道路硬化 | [5 empty] | 37338
本页小计 | [7 empty] | 156421.91
注：为计取规费等的使用，可在表中增设其中：“定额人工费”。
表—08
分部分项工程和单价措施项目清单与计价表
工程名称：河南大学河南戏剧艺术学院综合演艺实训厅改造项目深化设计增加 |  |  |  | 标段：河南大学河南戏剧艺术学院综合演艺实训厅改造项目深化设计增加 |  |  |  |  | 第 5 页 共 5 页
序号 | 项目编码 | 项目名称 | 项目特征描述 |  | 计量单位 | 工程量 | 金 额(元)
[7 empty] | 综合单价 | 合 价 |  | 其中
暂估价
1 | 050402002001 | 现浇混凝土路面 | 30㎝三七灰土+15㎝C25混凝土，不设路边石及其他设施 |  | m2 | 300 | 124.46 | 37338
|  | 分部小计 | [5 empty] | 37338
|  | 屋面花架梁增加真石漆 | [5 empty] | 16507.53
1 | 011406001001 | 抹灰面油漆 | 1.素水泥浆 2.外墙20mm厚水泥砂浆抹灰 3..墙面增加真石漆 |  | m2 | 117 | 141.09 | 16507.53
|  | 分部小计 | [5 empty] | 16507.53
措施项目
本页小计 | [7 empty] | 53845.53
合 计 | [7 empty] | 358148.16
注：为计取规费等的使用，可在表中增设其中：“定额人工费”。
表—08

## 表-08 分部分项工程和单价措施项目清单与计价表(主要清单)
分部分项工程和单价措施项目清单与计价表 (主要清单)
工程名称：河南大学河南戏剧艺术学院综合演艺实训厅改造项目深化设计增加 |  |  |  | 标段：河南大学河南戏剧艺术学院综合演艺实训厅改造项目深化设计增加 |  |  |  |  | 第 1 页 共 1 页
序号 | 项目编码 | 项目名称 | 项目特征描述 |  | 计量单位 | 工程量 | 金 额(元)
[7 empty] | 综合单价 | 合 价 |  | 其中
暂估价
本页小计
合 计
注：为计取规费等的使用，可在表中增设其中：“定额人工费”。
表—08

## 表-09 综合单价分析表
综合单价分析表
工程名称：河南大学河南戏剧艺术学院综合演艺实训厅改造项目深化设计增加 | [5 empty] | 标段：河南大学河南戏剧艺术学院综合演艺实训厅改造项目深化设计增加 |  |  |  | 第 1 页 共 19 页
项目编码 |  | 011207001003 |  | 项目名称 |  |  | 墙面保温 |  | 计量单位 |  | m2 | 工程量 | 500
清单综合单价组成明细
定额编号 | 定额项目名称 | 定额 单位 | 数量 | 单价 |  |  |  |  | 合价
|  |  |  | 人工费 | 材料费 |  | 机械费 | 管理费 和利润 | 人工费 |  | 材料费 | 机械费 | 管理费 和利润
10-72 + 10-73 * -2 | 沥青玻璃棉 厚度100mm 实际厚度(mm):80 | 100m2 | 0.01 | 1235.77 | 743.44 |  |  | 334.46 | 12.36 |  | 7.43 |  | 3.34
12-2 | 墙面抹灰 一般抹灰 外墙 (14+6)mm | 100m2 | 0.01 | 2653.44 | 919.06 |  | 84.47 | 840.45 | 26.53 |  | 9.19 | 0.84 | 8.4
12-2 | 墙面抹灰 一般抹灰 外墙 (14+6)mm | 100m2 | 0.01 | 2653.44 | 919.06 |  | 84.47 | 840.45 | 26.53 |  | 9.19 | 0.84 | 8.4
人工单价 |  | 小计 | [6 empty] | 65.42 |  | 25.81 | 1.68 | 20.14
高级技工201元/工日;普工87.1元/工日;一般技工134元/工日 |  | 未计价材料费 | [6 empty] | 22.09
清单项目综合单价 | [8 empty] | 135.18
材 料 费 明 细 | 主要材料名称、规格、型号 | [5 empty] | 单位 | 数量 | 单价（元） |  | 合价（元） | 暂估单价 （元） | 暂估合价 （元）
| 干混抹灰砂浆 DP M10 | [5 empty] | m3 | 0.0464 | 393.81 |  | 18.27
| 塑料薄膜 | [5 empty] | kg | 0.6195 | 12 |  | 7.43
| 防火岩棉 | [5 empty] | m3 | 0.0832 | 265.48 |  | 22.09
| 其他材料费 | [7 empty] | - |  | 0.11 | -
| 材料费小计 | [7 empty] | - |  | 47.9 | -
注：1.如不使用省级或行业建设主管部门发布的计价依据，可不填定额编号、名称等。 2.招标文件提供了暂估单价的材料，按暂估的单价填入表内“暂估单价”栏及“暂估合价”栏。 | [9 empty] | 表-09
综合单价分析表
工程名称：河南大学河南戏剧艺术学院综合演艺实训厅改造项目深化设计增加 | [5 empty] | 标段：河南大学河南戏剧艺术学院综合演艺实训厅改造项目深化设计增加 |  |  |  | 第 2 页 共 19 页
项目编码 |  | 011406001004 |  | 项目名称 |  |  | 抹灰面油漆 |  | 计量单位 |  | m2 | 工程量 | 500
清单综合单价组成明细
定额编号 | 定额项目名称 | 定额 单位 | 数量 | 单价 |  |  |  |  | 合价
|  |  |  | 人工费 | 材料费 |  | 机械费 | 管理费 和利润 | 人工费 |  | 材料费 | 机械费 | 管理费 和利润
14-191 | 真石漆 墙面 | 100m2 | 0.01 | 4424.98 | 3649.23 |  |  | 1242.27 | 44.25 |  | 36.49 |  | 12.43
人工单价 |  | 小计 | [6 empty] | 44.25 |  | 36.49 |  | 12.43
高级技工201元/工日;普工87.1元/工日;一般技工134元/工日 |  | 未计价材料费
清单项目综合单价 | [8 empty] | 93.17
材 料 费 明 细 | 主要材料名称、规格、型号 | [5 empty] | 单位 | 数量 | 单价（元） |  | 合价（元） | 暂估单价 （元） | 暂估合价 （元）
| 其他材料费 | [5 empty] | 元 | 0.4464 | 1 |  | 0.45
| 醇酸清漆 | [5 empty] | kg | 0.2768 | 16.07 |  | 4.45
| 真石漆 | [5 empty] | kg | 4.16 | 6.64 |  | 27.62
| 其他材料费 | [7 empty] | - |  | 3.98 | -
| 材料费小计 | [7 empty] | - |  | 36.5 | -
注：1.如不使用省级或行业建设主管部门发布的计价依据，可不填定额编号、名称等。 2.招标文件提供了暂估单价的材料，按暂估的单价填入表内“暂估单价”栏及“暂估合价”栏。 | [9 empty] | 表-09
综合单价分析表
工程名称：河南大学河南戏剧艺术学院综合演艺实训厅改造项目深化设计增加 | [5 empty] | 标段：河南大学河南戏剧艺术学院综合演艺实训厅改造项目深化设计增加 |  |  |  | 第 3 页 共 19 页
项目编码 |  | 011506003001 |  | 项目名称 |  |  | 玻璃雨篷 |  | 计量单位 |  | m2 | 工程量 | 20
清单综合单价组成明细
定额编号 | 定额项目名称 | 定额 单位 | 数量 | 单价 |  |  |  |  | 合价
|  |  |  | 人工费 | 材料费 |  | 机械费 | 管理费 和利润 | 人工费 |  | 材料费 | 机械费 | 管理费 和利润
15-134 换 | 雨篷 夹层玻璃托架式 | 100m2 | 0.01 | 12669.58 | 33438.1 |  | 382.83 | 3094.82 | 126.7 |  | 334.38 | 3.83 | 30.95
人工单价 |  | 小计 | [6 empty] | 126.7 |  | 334.38 | 3.83 | 30.95
高级技工201元/工日;普工87.1元/工日;一般技工134元/工日 |  | 未计价材料费 | [6 empty] | 231.75
清单项目综合单价 | [8 empty] | 727.61
材 料 费 明 细 | 主要材料名称、规格、型号 | [5 empty] | 单位 | 数量 | 单价（元） |  | 合价（元） | 暂估单价 （元） | 暂估合价 （元）
| 热镀锌方钢管 | [5 empty] | t | 0.0533 | 5115.66 |  | 272.66
| 夹胶玻璃 雨棚使用 | [5 empty] | m2 | 1.03 | 225 |  | 231.75
| 其他材料费 | [7 empty] | - |  | 61.51 | -
| 材料费小计 | [7 empty] | - |  | 565.93 | -
注：1.如不使用省级或行业建设主管部门发布的计价依据，可不填定额编号、名称等。 2.招标文件提供了暂估单价的材料，按暂估的单价填入表内“暂估单价”栏及“暂估合价”栏。 | [9 empty] | 表-09
综合单价分析表
工程名称：河南大学河南戏剧艺术学院综合演艺实训厅改造项目深化设计增加 | [5 empty] | 标段：河南大学河南戏剧艺术学院综合演艺实训厅改造项目深化设计增加 |  |  |  | 第 4 页 共 19 页
项目编码 |  | 010402001002 |  | 项目名称 |  |  | 砌块墙 |  | 计量单位 |  | m3 | 工程量 | 4.80
清单综合单价组成明细
定额编号 | 定额项目名称 | 定额 单位 | 数量 | 单价 |  |  |  |  | 合价
|  |  |  | 人工费 | 材料费 |  | 机械费 | 管理费 和利润 | 人工费 |  | 材料费 | 机械费 | 管理费 和利润
4-47 | 蒸压加气混凝土砌块墙 墙厚 ≤300mm 砂浆 | 10m3 | 0.1 | 997.42 | 2258.38 |  | 15.54 | 343.84 | 99.74 |  | 225.84 | 1.55 | 34.38
人工单价 |  | 小计 | [6 empty] | 99.74 |  | 225.84 | 1.55 | 34.38
高级技工201元/工日;普工87.1元/工日;一般技工134元/工日 |  | 未计价材料费
清单项目综合单价 | [8 empty] | 361.52
材 料 费 明 细 | 主要材料名称、规格、型号 | [5 empty] | 单位 | 数量 | 单价（元） |  | 合价（元） | 暂估单价 （元） | 暂估合价 （元）
| 其他材料费 | [5 empty] | 元 | 0.6986 | 1 |  | 0.7
| 其他材料费 | [7 empty] | - |  | 225.14 | -
| 材料费小计 | [7 empty] | - |  | 225.85 | -
注：1.如不使用省级或行业建设主管部门发布的计价依据，可不填定额编号、名称等。 2.招标文件提供了暂估单价的材料，按暂估的单价填入表内“暂估单价”栏及“暂估合价”栏。 | [9 empty] | 表-09
综合单价分析表
工程名称：河南大学河南戏剧艺术学院综合演艺实训厅改造项目深化设计增加 | [5 empty] | 标段：河南大学河南戏剧艺术学院综合演艺实训厅改造项目深化设计增加 |  |  |  | 第 5 页 共 19 页
项目编码 |  | 011201001002 |  | 项目名称 |  |  | 墙面一般抹灰 |  | 计量单位 |  | m2 | 工程量 | 40
清单综合单价组成明细
定额编号 | 定额项目名称 | 定额 单位 | 数量 | 单价 |  |  |  |  | 合价
|  |  |  | 人工费 | 材料费 |  | 机械费 | 管理费 和利润 | 人工费 |  | 材料费 | 机械费 | 管理费 和利润
12-1 | 墙面抹灰 一般抹灰 内墙 (14+6)mm | 100m2 | 0.01 | 1630.24 | 919.06 |  | 84.47 | 522.94 | 16.3 |  | 9.19 | 0.84 | 5.23
人工单价 |  | 小计 | [6 empty] | 16.3 |  | 9.19 | 0.84 | 5.23
高级技工201元/工日;普工87.1元/工日;一般技工134元/工日 |  | 未计价材料费
清单项目综合单价 | [8 empty] | 31.56
材 料 费 明 细 | 主要材料名称、规格、型号 | [5 empty] | 单位 | 数量 | 单价（元） |  | 合价（元） | 暂估单价 （元） | 暂估合价 （元）
| 干混抹灰砂浆 DP M10 | [5 empty] | m3 | 0.0232 | 393.81 |  | 9.14
| 其他材料费 | [7 empty] | - |  | 0.05 | -
| 材料费小计 | [7 empty] | - |  | 9.19 | -
注：1.如不使用省级或行业建设主管部门发布的计价依据，可不填定额编号、名称等。 2.招标文件提供了暂估单价的材料，按暂估的单价填入表内“暂估单价”栏及“暂估合价”栏。 | [9 empty] | 表-09
综合单价分析表
工程名称：河南大学河南戏剧艺术学院综合演艺实训厅改造项目深化设计增加 | [5 empty] | 标段：河南大学河南戏剧艺术学院综合演艺实训厅改造项目深化设计增加 |  |  |  | 第 6 页 共 19 页
项目编码 |  | 011610001001 |  | 项目名称 |  |  | 铝合金门窗拆除 |  | 计量单位 |  | 樘 | 工程量 | 16
清单综合单价组成明细
定额编号 | 定额项目名称 | 定额 单位 | 数量 | 单价 |  |  |  |  | 合价
|  |  |  | 人工费 | 材料费 |  | 机械费 | 管理费 和利润 | 人工费 |  | 材料费 | 机械费 | 管理费 和利润
16-75 | 门窗拆除 整樘门窗 | 10樘 | 0.1 | 173.82 |  |  |  | 44.11 | 17.38 |  |  |  | 4.41
16-124 | 建筑垃圾外运 运距1000m以内 | 10m3 | 0.05 | 362.83 |  |  | 195.94 | 98.62 | 18.14 |  |  | 9.8 | 4.94
人工单价 |  | 小计 | [6 empty] | 35.52 |  |  | 9.8 | 9.35
普工87.1元/工日;一般技工134元/工日 |  | 未计价材料费
清单项目综合单价 | [8 empty] | 54.66
材 料 费 明 细 | 主要材料名称、规格、型号 | [5 empty] | 单位 | 数量 | 单价（元） |  | 合价（元） | 暂估单价 （元） | 暂估合价 （元）
注：1.如不使用省级或行业建设主管部门发布的计价依据，可不填定额编号、名称等。 2.招标文件提供了暂估单价的材料，按暂估的单价填入表内“暂估单价”栏及“暂估合价”栏。 | [9 empty] | 表-09
综合单价分析表
工程名称：河南大学河南戏剧艺术学院综合演艺实训厅改造项目深化设计增加 | [5 empty] | 标段：河南大学河南戏剧艺术学院综合演艺实训厅改造项目深化设计增加 |  |  |  | 第 7 页 共 19 页
项目编码 |  | 011605002001 |  | 项目名称 |  |  | 立面块料拆除 |  | 计量单位 |  | m2 | 工程量 | 115
清单综合单价组成明细
定额编号 | 定额项目名称 | 定额 单位 | 数量 | 单价 |  |  |  |  | 合价
|  |  |  | 人工费 | 材料费 |  | 机械费 | 管理费 和利润 | 人工费 |  | 材料费 | 机械费 | 管理费 和利润
16-55 | 龙骨及饰面拆除 墙柱面 龙骨及护墙板 | 10m2 | 0.1 | 64.35 |  |  |  | 16.28 | 6.44 |  |  |  | 1.63
16-50 | 块料面层铲除 墙柱面 墙面砖及陶瓷面砖 | 10m2 | 0.1 | 70.6 |  |  |  | 17.86 | 7.06 |  |  |  | 1.78
16-124 | 建筑垃圾外运 运距1000m以内 | 10m3 | 0.008 | 362.83 |  |  | 195.94 | 98.62 | 2.9 |  |  | 1.57 | 0.79
人工单价 |  | 小计 | [6 empty] | 16.4 |  |  | 1.57 | 4.2
普工87.1元/工日;一般技工134元/工日 |  | 未计价材料费
清单项目综合单价 | [8 empty] | 22.17
材 料 费 明 细 | 主要材料名称、规格、型号 | [5 empty] | 单位 | 数量 | 单价（元） |  | 合价（元） | 暂估单价 （元） | 暂估合价 （元）
注：1.如不使用省级或行业建设主管部门发布的计价依据，可不填定额编号、名称等。 2.招标文件提供了暂估单价的材料，按暂估的单价填入表内“暂估单价”栏及“暂估合价”栏。 | [9 empty] | 表-09
综合单价分析表
工程名称：河南大学河南戏剧艺术学院综合演艺实训厅改造项目深化设计增加 | [5 empty] | 标段：河南大学河南戏剧艺术学院综合演艺实训厅改造项目深化设计增加 |  |  |  | 第 8 页 共 19 页
项目编码 |  | 011406001003 |  | 项目名称 |  |  | 抹灰面油漆 |  | 计量单位 |  | m2 | 工程量 | 115
清单综合单价组成明细
定额编号 | 定额项目名称 | 定额 单位 | 数量 | 单价 |  |  |  |  | 合价
|  |  |  | 人工费 | 材料费 |  | 机械费 | 管理费 和利润 | 人工费 |  | 材料费 | 机械费 | 管理费 和利润
14-199 换 | 乳胶漆 室内 墙面 二遍 | 100m2 | 0.01 | 1185.07 | 923.74 |  |  | 330.4 | 11.85 |  | 9.24 |  | 3.3
人工单价 |  | 小计 | [6 empty] | 11.85 |  | 9.24 |  | 3.3
高级技工201元/工日;普工87.1元/工日;一般技工134元/工日 |  | 未计价材料费
清单项目综合单价 | [8 empty] | 24.39
材 料 费 明 细 | 主要材料名称、规格、型号 | [5 empty] | 单位 | 数量 | 单价（元） |  | 合价（元） | 暂估单价 （元） | 暂估合价 （元）
| 其他材料费 | [5 empty] | 元 | 0.0467 | 1 |  | 0.05
| 其他材料费 | [7 empty] | - |  | 9.19 | -
| 材料费小计 | [7 empty] | - |  | 9.25 | -
注：1.如不使用省级或行业建设主管部门发布的计价依据，可不填定额编号、名称等。 2.招标文件提供了暂估单价的材料，按暂估的单价填入表内“暂估单价”栏及“暂估合价”栏。 | [9 empty] | 表-09
综合单价分析表
工程名称：河南大学河南戏剧艺术学院综合演艺实训厅改造项目深化设计增加 | [5 empty] | 标段：河南大学河南戏剧艺术学院综合演艺实训厅改造项目深化设计增加 |  |  |  | 第 9 页 共 19 页
项目编码 |  | 011201001001 |  | 项目名称 |  |  | 墙面一般抹灰 内墙面1 |  | 计量单位 |  | m2 | 工程量 | 115
清单综合单价组成明细
定额编号 | 定额项目名称 | 定额 单位 | 数量 | 单价 |  |  |  |  | 合价
|  |  |  | 人工费 | 材料费 |  | 机械费 | 管理费 和利润 | 人工费 |  | 材料费 | 机械费 | 管理费 和利润
12-1 换 | 墙面抹灰 一般抹灰 内墙 (14+6)mm 换为【预拌抹灰砂浆(干拌) DP M20】 | 100m2 | 0.01 | 1630.24 | 990.91 |  | 84.47 | 522.94 | 16.3 |  | 9.91 | 0.84 | 5.23
12-23 换 | 墙面抹灰 装饰抹灰 打底 素水泥浆界面剂 | 100m2 | 0.01 | 154.36 | 92.54 |  |  | 48.03 | 1.54 |  | 0.93 |  | 0.48
人工单价 |  | 小计 | [6 empty] | 17.84 |  | 10.84 | 0.84 | 5.71
高级技工201元/工日;普工87.1元/工日;一般技工134元/工日 |  | 未计价材料费
清单项目综合单价 | [8 empty] | 35.23
材 料 费 明 细 | 主要材料名称、规格、型号 | [5 empty] | 单位 | 数量 | 单价（元） |  | 合价（元） | 暂估单价 （元） | 暂估合价 （元）
| 其他材料费 | [7 empty] | - |  | 10.85 | -
| 材料费小计 | [7 empty] | - |  | 10.85 | -
注：1.如不使用省级或行业建设主管部门发布的计价依据，可不填定额编号、名称等。 2.招标文件提供了暂估单价的材料，按暂估的单价填入表内“暂估单价”栏及“暂估合价”栏。 | [9 empty] | 表-09
综合单价分析表
工程名称：河南大学河南戏剧艺术学院综合演艺实训厅改造项目深化设计增加 | [5 empty] | 标段：河南大学河南戏剧艺术学院综合演艺实训厅改造项目深化设计增加 |  |  |  | 第 10 页 共 19 页
项目编码 |  | 010402001001 |  | 项目名称 |  |  | 砌块墙 |  | 计量单位 |  | m3 | 工程量 | 2.95
清单综合单价组成明细
定额编号 | 定额项目名称 | 定额 单位 | 数量 | 单价 |  |  |  |  | 合价
|  |  |  | 人工费 | 材料费 |  | 机械费 | 管理费 和利润 | 人工费 |  | 材料费 | 机械费 | 管理费 和利润
4-47 | 蒸压加气混凝土砌块墙 墙厚 ≤300mm 砂浆 | 10m3 | 0.1 | 997.42 | 2258.38 |  | 15.54 | 343.84 | 99.74 |  | 225.84 | 1.55 | 34.38
人工单价 |  | 小计 | [6 empty] | 99.74 |  | 225.84 | 1.55 | 34.38
高级技工201元/工日;普工87.1元/工日;一般技工134元/工日 |  | 未计价材料费
清单项目综合单价 | [8 empty] | 361.51
材 料 费 明 细 | 主要材料名称、规格、型号 | [5 empty] | 单位 | 数量 | 单价（元） |  | 合价（元） | 暂估单价 （元） | 暂估合价 （元）
| 其他材料费 | [5 empty] | 元 | 0.6986 | 1 |  | 0.7
| 其他材料费 | [7 empty] | - |  | 225.14 | -
| 材料费小计 | [7 empty] | - |  | 225.85 | -
注：1.如不使用省级或行业建设主管部门发布的计价依据，可不填定额编号、名称等。 2.招标文件提供了暂估单价的材料，按暂估的单价填入表内“暂估单价”栏及“暂估合价”栏。 | [9 empty] | 表-09
综合单价分析表
工程名称：河南大学河南戏剧艺术学院综合演艺实训厅改造项目深化设计增加 | [5 empty] | 标段：河南大学河南戏剧艺术学院综合演艺实训厅改造项目深化设计增加 |  |  |  | 第 11 页 共 19 页
项目编码 |  | 011102003001 |  | 项目名称 |  |  | 块料楼地面 防滑地砖 楼2 |  | 计量单位 |  | m2 | 工程量 | 4
清单综合单价组成明细
定额编号 | 定额项目名称 | 定额 单位 | 数量 | 单价 |  |  |  |  | 合价
|  |  |  | 人工费 | 材料费 |  | 机械费 | 管理费 和利润 | 人工费 |  | 材料费 | 机械费 | 管理费 和利润
11-32 换 | 块料面层 陶瓷地面砖 0.64m2以内 换为【预拌水泥砂浆 1:3】 | 100m2 | 0.01 | 4083.03 | 949.78 |  | 74.41 | 743.77 | 40.83 |  | 9.5 | 0.74 | 7.43
9-71 + 9-73 * 2 | 涂料防水 聚氨酯防水涂膜 2mm厚 平面 实际厚度(mm):3 | 100m2 | 0.01 | 535.15 | 5110.18 |  |  | 158.26 | 5.35 |  | 51.1 |  | 1.58
11-4 + 11-5 * 10 | 细石混凝土地面找平层 30mm 实际厚度(mm):40 | 100m2 | 0.01 | 1673.87 | 1052.45 |  |  | 409.08 | 16.74 |  | 10.52 |  | 4.09
人工单价 |  | 小计 | [6 empty] | 62.92 |  | 71.12 | 0.74 | 13.1
高级技工201元/工日;普工87.1元/工日;一般技工134元/工日 |  | 未计价材料费 | [6 empty] | 197.25
清单项目综合单价 | [8 empty] | 345.16
材 料 费 明 细 | 主要材料名称、规格、型号 | [5 empty] | 单位 | 数量 | 单价（元） |  | 合价（元） | 暂估单价 （元） | 暂估合价 （元）
| 防滑地砖 800mm*800mm | [5 empty] | m2 | 1.04 | 189.66 |  | 197.25
| 其他材料费 | [7 empty] | - |  | 71.12 | -
| 材料费小计 | [7 empty] | - |  | 268.36 | -
注：1.如不使用省级或行业建设主管部门发布的计价依据，可不填定额编号、名称等。 2.招标文件提供了暂估单价的材料，按暂估的单价填入表内“暂估单价”栏及“暂估合价”栏。 | [9 empty] | 表-09
综合单价分析表
工程名称：河南大学河南戏剧艺术学院综合演艺实训厅改造项目深化设计增加 | [5 empty] | 标段：河南大学河南戏剧艺术学院综合演艺实训厅改造项目深化设计增加 |  |  |  | 第 12 页 共 19 页
项目编码 |  | 011204003001 |  | 项目名称 |  |  | 块料墙面 内墙面2 |  | 计量单位 |  | m2 | 工程量 | 22.4
清单综合单价组成明细
定额编号 | 定额项目名称 | 定额 单位 | 数量 | 单价 |  |  |  |  | 合价
|  |  |  | 人工费 | 材料费 |  | 机械费 | 管理费 和利润 | 人工费 |  | 材料费 | 机械费 | 管理费 和利润
12-63 换 | 墙面块料面层 面砖 预拌砂浆(干混) 每块面积 ≤0.64m2 换为【预拌混合砂浆 M7.5】 | 100m2 | 0.01 | 4766.54 | 794.19 |  | 78.99 | 1495.03 | 47.67 |  | 7.94 | 0.79 | 14.95
12-23 | 墙面抹灰 装饰抹灰 打底 素水泥浆界面剂 | 100m2 | 0.01 | 154.83 | 92.54 |  |  | 48.03 | 1.55 |  | 0.93 |  | 0.48
人工单价 |  | 小计 | [6 empty] | 49.22 |  | 8.87 | 0.79 | 15.43
高级技工201元/工日;普工87.1元/工日;一般技工134元/工日 |  | 未计价材料费 | [6 empty] | 78.75
清单项目综合单价 | [8 empty] | 153.05
材 料 费 明 细 | 主要材料名称、规格、型号 | [5 empty] | 单位 | 数量 | 单价（元） |  | 合价（元） | 暂估单价 （元） | 暂估合价 （元）
| 卫生间墙面砖 600*600 | [5 empty] | m2 | 1.05 | 75 |  | 78.75
| 其他材料费 | [7 empty] | - |  | 8.87 | -
| 材料费小计 | [7 empty] | - |  | 87.63 | -
注：1.如不使用省级或行业建设主管部门发布的计价依据，可不填定额编号、名称等。 2.招标文件提供了暂估单价的材料，按暂估的单价填入表内“暂估单价”栏及“暂估合价”栏。 | [9 empty] | 表-09
综合单价分析表
工程名称：河南大学河南戏剧艺术学院综合演艺实训厅改造项目深化设计增加 | [5 empty] | 标段：河南大学河南戏剧艺术学院综合演艺实训厅改造项目深化设计增加 |  |  |  | 第 13 页 共 19 页
项目编码 |  | 011302001001 |  | 项目名称 |  |  | 吊顶天棚 棚3 |  | 计量单位 |  | m2 | 工程量 | 4
清单综合单价组成明细
定额编号 | 定额项目名称 | 定额 单位 | 数量 | 单价 |  |  |  |  | 合价
|  |  |  | 人工费 | 材料费 |  | 机械费 | 管理费 和利润 | 人工费 |  | 材料费 | 机械费 | 管理费 和利润
13-50 换 | 装配式T形铝合金天棚龙骨(不上人) 规格600mm*600mm 平面 | 100m2 | 0.01 | 1301.58 | 2393.43 |  |  | 431.36 | 13.02 |  | 23.93 |  | 4.32
13-117 换 | 铝合金方板天棚 嵌入式(平板) | 100m2 | 0.01 | 787.78 | 253.02 |  |  | 277.16 | 7.88 |  | 2.53 |  | 2.77
人工单价 |  | 小计 | [6 empty] | 20.9 |  | 26.46 |  | 7.09
高级技工201元/工日;普工87.1元/工日;一般技工134元/工日 |  | 未计价材料费 | [6 empty] | 150
清单项目综合单价 | [8 empty] | 204.44
材 料 费 明 细 | 主要材料名称、规格、型号 | [5 empty] | 单位 | 数量 | 单价（元） |  | 合价（元） | 暂估单价 （元） | 暂估合价 （元）
| 铝合金天棚 方板 600*600 | [5 empty] | m2 | 1 | 150 |  | 150
| 其他材料费 | [7 empty] | - |  | 26.46 | -
| 材料费小计 | [7 empty] | - |  | 176.47 | -
注：1.如不使用省级或行业建设主管部门发布的计价依据，可不填定额编号、名称等。 2.招标文件提供了暂估单价的材料，按暂估的单价填入表内“暂估单价”栏及“暂估合价”栏。 | [9 empty] | 表-09
综合单价分析表
工程名称：河南大学河南戏剧艺术学院综合演艺实训厅改造项目深化设计增加 | [5 empty] | 标段：河南大学河南戏剧艺术学院综合演艺实训厅改造项目深化设计增加 |  |  |  | 第 14 页 共 19 页
项目编码 |  | 011207001001 |  | 项目名称 |  |  | 墙面装饰板 |  | 计量单位 |  | m2 | 工程量 | 41.44
清单综合单价组成明细
定额编号 | 定额项目名称 | 定额 单位 | 数量 | 单价 |  |  |  |  | 合价
|  |  |  | 人工费 | 材料费 |  | 机械费 | 管理费 和利润 | 人工费 |  | 材料费 | 机械费 | 管理费 和利润
12-74 换 | 墙面块料面层 钢骨架 | t | 0.0482 | 3446.29 | 576.43 |  | 328.27 | 1069.02 | 166.21 |  | 27.8 | 15.83 | 51.56
12-156 换 | 墙饰面 面层 铝合金装饰板墙面 | 100m2 | 0.01 | 2547.85 | 647.68 |  |  | 790.2 | 25.48 |  | 6.48 |  | 7.9
人工单价 |  | 小计 | [6 empty] | 191.69 |  | 34.28 | 15.83 | 59.46
高级技工201元/工日;普工87.1元/工日;一般技工134元/工日 |  | 未计价材料费 | [6 empty] | 480.44
清单项目综合单价 | [8 empty] | 781.7
材 料 费 明 细 | 主要材料名称、规格、型号 | [5 empty] | 单位 | 数量 | 单价（元） |  | 合价（元） | 暂估单价 （元） | 暂估合价 （元）
| 其他材料费 | [5 empty] | 元 | 2.0368 | 1 |  | 2.04
| 2mm铝板 | [5 empty] | m2 | 1 | 213.97 |  | 213.97
| 热镀锌钢材 综合 | [5 empty] | t | 0.0521 | 5115.66 |  | 266.53
| 其他材料费 | [7 empty] | - |  | 32.24 | -
| 材料费小计 | [7 empty] | - |  | 514.79 | -
注：1.如不使用省级或行业建设主管部门发布的计价依据，可不填定额编号、名称等。 2.招标文件提供了暂估单价的材料，按暂估的单价填入表内“暂估单价”栏及“暂估合价”栏。 | [9 empty] | 表-09
综合单价分析表
工程名称：河南大学河南戏剧艺术学院综合演艺实训厅改造项目深化设计增加 | [5 empty] | 标段：河南大学河南戏剧艺术学院综合演艺实训厅改造项目深化设计增加 |  |  |  | 第 15 页 共 19 页
项目编码 |  | 011209001002 |  | 项目名称 |  |  | 带骨架幕墙 |  | 计量单位 |  | m2 | 工程量 | 50
清单综合单价组成明细
定额编号 | 定额项目名称 | 定额 单位 | 数量 | 单价 |  |  |  |  | 合价
|  |  |  | 人工费 | 材料费 |  | 机械费 | 管理费 和利润 | 人工费 |  | 材料费 | 机械费 | 管理费 和利润
12-212 换 | 玻璃幕墙 明框 | 100m2 | 0.01 | 15024.2 | 66411.46 |  | 294.35 | 4660.28 | 150.24 |  | 664.11 | 2.94 | 46.6
人工单价 |  | 小计 | [6 empty] | 150.24 |  | 664.11 | 2.94 | 46.6
高级技工201元/工日;普工87.1元/工日;一般技工134元/工日 |  | 未计价材料费
清单项目综合单价 | [8 empty] | 863.89
材 料 费 明 细 | 主要材料名称、规格、型号 | [5 empty] | 单位 | 数量 | 单价（元） |  | 合价（元） | 暂估单价 （元） | 暂估合价 （元）
| 断桥铝铝合金型材 粉末喷涂 | [5 empty] | kg | 8.2 | 29.38 |  | 240.92
| 双钢化中空玻璃 6+12+6 | [5 empty] | m2 | 1.03 | 286.22 |  | 294.81
| 其他材料费 | [5 empty] | 元 | 21.0387 | 1 |  | 21.04
| 其他材料费 | [7 empty] | - |  | 107.35 | -
| 材料费小计 | [7 empty] | - |  | 664.11 | -
注：1.如不使用省级或行业建设主管部门发布的计价依据，可不填定额编号、名称等。 2.招标文件提供了暂估单价的材料，按暂估的单价填入表内“暂估单价”栏及“暂估合价”栏。 | [9 empty] | 表-09
综合单价分析表
工程名称：河南大学河南戏剧艺术学院综合演艺实训厅改造项目深化设计增加 | [5 empty] | 标段：河南大学河南戏剧艺术学院综合演艺实训厅改造项目深化设计增加 |  |  |  | 第 16 页 共 19 页
项目编码 |  | 011209001003 |  | 项目名称 |  |  | 层间铝塑板衬板 |  | 计量单位 |  | m2 | 工程量 | 400
清单综合单价组成明细
定额编号 | 定额项目名称 | 定额 单位 | 数量 | 单价 |  |  |  |  | 合价
|  |  |  | 人工费 | 材料费 |  | 机械费 | 管理费 和利润 | 人工费 |  | 材料费 | 机械费 | 管理费 和利润
12-156 换 | 墙饰面 面层 铝合金装饰板墙面 | 100m2 | 0.01 | 2547.85 | 122.68 |  |  | 790.2 | 25.48 |  | 1.23 |  | 7.9
人工单价 |  | 小计 | [6 empty] | 25.48 |  | 1.23 |  | 7.9
高级技工201元/工日;普工87.1元/工日;一般技工134元/工日 |  | 未计价材料费 | [6 empty] | 88
清单项目综合单价 | [8 empty] | 122.61
材 料 费 明 细 | 主要材料名称、规格、型号 | [5 empty] | 单位 | 数量 | 单价（元） |  | 合价（元） | 暂估单价 （元） | 暂估合价 （元）
| 铝塑板 | [5 empty] | m2 | 1.1 | 80 |  | 88
| 其他材料费 | [7 empty] | - |  | 1.23 | -
| 材料费小计 | [7 empty] | - |  | 89.23 | -
注：1.如不使用省级或行业建设主管部门发布的计价依据，可不填定额编号、名称等。 2.招标文件提供了暂估单价的材料，按暂估的单价填入表内“暂估单价”栏及“暂估合价”栏。 | [9 empty] | 表-09
综合单价分析表
工程名称：河南大学河南戏剧艺术学院综合演艺实训厅改造项目深化设计增加 | [5 empty] | 标段：河南大学河南戏剧艺术学院综合演艺实训厅改造项目深化设计增加 |  |  |  | 第 17 页 共 19 页
项目编码 |  | 011001003001 |  | 项目名称 |  |  | 防火隔离带 |  | 计量单位 |  | m | 工程量 | 400
清单综合单价组成明细
定额编号 | 定额项目名称 | 定额 单位 | 数量 | 单价 |  |  |  |  | 合价
|  |  |  | 人工费 | 材料费 |  | 机械费 | 管理费 和利润 | 人工费 |  | 材料费 | 机械费 | 管理费 和利润
12-217 换 | 防火隔离带 100*240 | 100m | 0.01 | 2984.36 | 2109.47 |  | 55.25 | 925.83 | 29.84 |  | 21.09 | 0.55 | 9.26
人工单价 |  | 小计 | [6 empty] | 29.84 |  | 21.09 | 0.55 | 9.26
高级技工201元/工日;普工87.1元/工日;一般技工134元/工日 |  | 未计价材料费 | [6 empty] | 16.69
清单项目综合单价 | [8 empty] | 77.43
材 料 费 明 细 | 主要材料名称、规格、型号 | [5 empty] | 单位 | 数量 | 单价（元） |  | 合价（元） | 暂估单价 （元） | 暂估合价 （元）
| 镀锌角钢 5# | [5 empty] | kg | 3.18 | 4.158 |  | 13.22
| 防火岩棉 | [5 empty] | m3 | 0.0252 | 265.48 |  | 6.69
| 1.5mm厚镀锌防火钢板 | [5 empty] | m2 | 0.315 | 52.988 |  | 16.69
| 其他材料费 | [7 empty] | - |  | 1.18 | -
| 材料费小计 | [7 empty] | - |  | 37.79 | -
注：1.如不使用省级或行业建设主管部门发布的计价依据，可不填定额编号、名称等。 2.招标文件提供了暂估单价的材料，按暂估的单价填入表内“暂估单价”栏及“暂估合价”栏。 | [9 empty] | 表-09
综合单价分析表
工程名称：河南大学河南戏剧艺术学院综合演艺实训厅改造项目深化设计增加 | [5 empty] | 标段：河南大学河南戏剧艺术学院综合演艺实训厅改造项目深化设计增加 |  |  |  | 第 18 页 共 19 页
项目编码 |  | 050402002001 |  | 项目名称 |  |  | 现浇混凝土路面 |  | 计量单位 |  | m2 | 工程量 | 300
清单综合单价组成明细
定额编号 | 定额项目名称 | 定额 单位 | 数量 | 单价 |  |  |  |  | 合价
|  |  |  | 人工费 | 材料费 |  | 机械费 | 管理费 和利润 | 人工费 |  | 材料费 | 机械费 | 管理费 和利润
4-72 | 垫层 灰土 | 10m3 | 0.03 | 647.98 | 1149.03 |  | 10.05 | 215.35 | 19.44 |  | 34.47 | 0.3 | 6.46
借2-3-48 H80210575 80210559 | 水泥混凝土路面 预拌混凝土 厚度15cm 换为【预拌混凝土 C25】 | 100m2 | 0.01 | 1533.91 | 4099.69 |  |  | 744.8 | 15.34 |  | 41 |  | 7.45
人工单价 |  | 小计 | [6 empty] | 34.78 |  | 75.47 | 0.3 | 13.91
高级技工201元/工日;普工87.1元/工日;一般技工134元/工日 |  | 未计价材料费
清单项目综合单价 | [8 empty] | 124.46
材 料 费 明 细 | 主要材料名称、规格、型号 | [5 empty] | 单位 | 数量 | 单价（元） |  | 合价（元） | 暂估单价 （元） | 暂估合价 （元）
| 其他材料费 | [5 empty] | 元 | 0.6051 | 1 |  | 0.61
| 生石灰 | [5 empty] | t | 0.0744 | 388.35 |  | 28.88
| 粘土 | [5 empty] | m3 | 0.3519 | 15 |  | 5.28
| 预拌混凝土 C25 | [5 empty] | m3 | 0.153 | 260 |  | 39.78
| 其他材料费 | [7 empty] | - |  | 0.93 | -
| 材料费小计 | [7 empty] | - |  | 75.49 | -
注：1.如不使用省级或行业建设主管部门发布的计价依据，可不填定额编号、名称等。 2.招标文件提供了暂估单价的材料，按暂估的单价填入表内“暂估单价”栏及“暂估合价”栏。 | [9 empty] | 表-09
综合单价分析表
工程名称：河南大学河南戏剧艺术学院综合演艺实训厅改造项目深化设计增加 | [5 empty] | 标段：河南大学河南戏剧艺术学院综合演艺实训厅改造项目深化设计增加 |  |  |  | 第 19 页 共 19 页
项目编码 |  | 011406001001 |  | 项目名称 |  |  | 抹灰面油漆 |  | 计量单位 |  | m2 | 工程量 | 117
清单综合单价组成明细
定额编号 | 定额项目名称 | 定额 单位 | 数量 | 单价 |  |  |  |  | 合价
|  |  |  | 人工费 | 材料费 |  | 机械费 | 管理费 和利润 | 人工费 |  | 材料费 | 机械费 | 管理费 和利润
14-191 | 真石漆 墙面 | 100m2 | 0.01 | 4424.98 | 3649.23 |  |  | 1242.27 | 44.25 |  | 36.49 |  | 12.43
12-2 | 墙面抹灰 一般抹灰 外墙 (14+6)mm | 100m2 | 0.01 | 2653.44 | 919.06 |  | 84.47 | 840.45 | 26.53 |  | 9.19 | 0.84 | 8.4
12-23 | 墙面抹灰 装饰抹灰 打底 素水泥浆界面剂 | 100m2 | 0.01 | 154.83 | 92.54 |  |  | 48.03 | 1.55 |  | 0.93 |  | 0.48
人工单价 |  | 小计 | [6 empty] | 72.33 |  | 46.61 | 0.84 | 21.31
高级技工201元/工日;普工87.1元/工日;一般技工134元/工日 |  | 未计价材料费
清单项目综合单价 | [8 empty] | 141.09
材 料 费 明 细 | 主要材料名称、规格、型号 | [5 empty] | 单位 | 数量 | 单价（元） |  | 合价（元） | 暂估单价 （元） | 暂估合价 （元）
| 其他材料费 | [5 empty] | 元 | 0.4464 | 1 |  | 0.45
| 干混抹灰砂浆 DP M10 | [5 empty] | m3 | 0.0232 | 393.81 |  | 9.14
| 醇酸清漆 | [5 empty] | kg | 0.2768 | 16.07 |  | 4.45
| 真石漆 | [5 empty] | kg | 4.16 | 6.64 |  | 27.62
| 其他材料费 | [7 empty] | - |  | 4.97 | -
| 材料费小计 | [7 empty] | - |  | 46.63 | -
注：1.如不使用省级或行业建设主管部门发布的计价依据，可不填定额编号、名称等。 2.招标文件提供了暂估单价的材料，按暂估的单价填入表内“暂估单价”栏及“暂估合价”栏。 | [9 empty] | 表-09

## 表-09 综合单价分析表(16定额)
综合单价分析表
工程名称：河南大学河南戏剧艺术学院综合演艺实训厅改造项目深化设计增加 | [5 empty] | 标段：河南大学河南戏剧艺术学院综合演艺实训厅改造项目深化设计增加 |  |  |  | 第 1 页 共 19 页
项目编码 |  | 011207001003 |  | 项目名称 |  |  | 墙面保温 |  | 计量单位 |  | m2 | 工程量 | 500
清单综合单价组成明细
定额编号 | 定额项目名称 | 定额 单位 | 数量 | 单价 |  |  |  |  | 合价
|  |  |  | 人工费 | 材料费 |  | 机械费 | 管理费 和利润 | 人工费 |  | 材料费 | 机械费 | 管理费 和利润
10-72 + 10-73 * -2 | 沥青玻璃棉 厚度100mm 实际厚度(mm):80 | 100m2 | 0.01 | 1235.77 | 743.44 |  |  | 334.46 | 12.36 |  | 7.43 |  | 3.34
12-2 | 墙面抹灰 一般抹灰 外墙 (14+6)mm | 100m2 | 0.01 | 2653.44 | 919.06 |  | 84.47 | 840.45 | 26.53 |  | 9.19 | 0.84 | 8.4
12-2 | 墙面抹灰 一般抹灰 外墙 (14+6)mm | 100m2 | 0.01 | 2653.44 | 919.06 |  | 84.47 | 840.45 | 26.53 |  | 9.19 | 0.84 | 8.4
人工单价 |  | 小计 | [6 empty] | 65.42 |  | 25.81 | 1.68 | 20.14
137.58元/工日 |  | 未计价材料费 | [6 empty] | 22.09
清单项目综合单价 | [8 empty] | 135.18
材 料 费 明 细 | 主要材料名称、规格、型号 | [5 empty] | 单位 | 数量 | 单价（元） |  | 合价（元） | 暂估单价 （元） | 暂估合价 （元）
| 干混抹灰砂浆 DP M10 | [5 empty] | m3 | 0.0464 | 393.81 |  | 18.27
| 塑料薄膜 | [5 empty] | kg | 0.6195 | 12 |  | 7.43
| 防火岩棉 | [5 empty] | m3 | 0.0832 | 265.48 |  | 22.09
| 其他材料费 | [7 empty] | - |  | 0.11 | -
| 材料费小计 | [7 empty] | - |  | 47.9 | -
注：1.如不使用省级或行业建设主管部门发布的计价依据，可不填定额编号、名称等。 2.招标文件提供了暂估单价的材料，按暂估的单价填入表内“暂估单价”栏及“暂估合价”栏。 | [9 empty] | 表-09
综合单价分析表
工程名称：河南大学河南戏剧艺术学院综合演艺实训厅改造项目深化设计增加 | [5 empty] | 标段：河南大学河南戏剧艺术学院综合演艺实训厅改造项目深化设计增加 |  |  |  | 第 2 页 共 19 页
项目编码 |  | 011406001004 |  | 项目名称 |  |  | 抹灰面油漆 |  | 计量单位 |  | m2 | 工程量 | 500
清单综合单价组成明细
定额编号 | 定额项目名称 | 定额 单位 | 数量 | 单价 |  |  |  |  | 合价
|  |  |  | 人工费 | 材料费 |  | 机械费 | 管理费 和利润 | 人工费 |  | 材料费 | 机械费 | 管理费 和利润
14-191 | 真石漆 墙面 | 100m2 | 0.01 | 4424.98 | 3649.23 |  |  | 1242.27 | 44.25 |  | 36.49 |  | 12.43
人工单价 |  | 小计 | [6 empty] | 44.25 |  | 36.49 |  | 12.43
143.36元/工日 |  | 未计价材料费
清单项目综合单价 | [8 empty] | 93.17
材 料 费 明 细 | 主要材料名称、规格、型号 | [5 empty] | 单位 | 数量 | 单价（元） |  | 合价（元） | 暂估单价 （元） | 暂估合价 （元）
| 其他材料费 | [5 empty] | 元 | 0.4464 | 1 |  | 0.45
| 醇酸清漆 | [5 empty] | kg | 0.2768 | 16.07 |  | 4.45
| 真石漆 | [5 empty] | kg | 4.16 | 6.64 |  | 27.62
| 其他材料费 | [7 empty] | - |  | 3.98 | -
| 材料费小计 | [7 empty] | - |  | 36.5 | -
注：1.如不使用省级或行业建设主管部门发布的计价依据，可不填定额编号、名称等。 2.招标文件提供了暂估单价的材料，按暂估的单价填入表内“暂估单价”栏及“暂估合价”栏。 | [9 empty] | 表-09
综合单价分析表
工程名称：河南大学河南戏剧艺术学院综合演艺实训厅改造项目深化设计增加 | [5 empty] | 标段：河南大学河南戏剧艺术学院综合演艺实训厅改造项目深化设计增加 |  |  |  | 第 3 页 共 19 页
项目编码 |  | 011506003001 |  | 项目名称 |  |  | 玻璃雨篷 |  | 计量单位 |  | m2 | 工程量 | 20
清单综合单价组成明细
定额编号 | 定额项目名称 | 定额 单位 | 数量 | 单价 |  |  |  |  | 合价
|  |  |  | 人工费 | 材料费 |  | 机械费 | 管理费 和利润 | 人工费 |  | 材料费 | 机械费 | 管理费 和利润
15-134 换 | 雨篷 夹层玻璃托架式 | 100m2 | 0.01 | 12669.58 | 33438.1 |  | 382.83 | 3094.82 | 126.7 |  | 334.38 | 3.83 | 30.95
人工单价 |  | 小计 | [6 empty] | 126.7 |  | 334.38 | 3.83 | 30.95
143.36元/工日 |  | 未计价材料费 | [6 empty] | 231.75
清单项目综合单价 | [8 empty] | 727.61
材 料 费 明 细 | 主要材料名称、规格、型号 | [5 empty] | 单位 | 数量 | 单价（元） |  | 合价（元） | 暂估单价 （元） | 暂估合价 （元）
| 热镀锌方钢管 | [5 empty] | t | 0.0533 | 5115.66 |  | 272.66
| 夹胶玻璃 雨棚使用 | [5 empty] | m2 | 1.03 | 225 |  | 231.75
| 其他材料费 | [7 empty] | - |  | 61.51 | -
| 材料费小计 | [7 empty] | - |  | 565.93 | -
注：1.如不使用省级或行业建设主管部门发布的计价依据，可不填定额编号、名称等。 2.招标文件提供了暂估单价的材料，按暂估的单价填入表内“暂估单价”栏及“暂估合价”栏。 | [9 empty] | 表-09
综合单价分析表
工程名称：河南大学河南戏剧艺术学院综合演艺实训厅改造项目深化设计增加 | [5 empty] | 标段：河南大学河南戏剧艺术学院综合演艺实训厅改造项目深化设计增加 |  |  |  | 第 4 页 共 19 页
项目编码 |  | 010402001002 |  | 项目名称 |  |  | 砌块墙 |  | 计量单位 |  | m3 | 工程量 | 4.80
清单综合单价组成明细
定额编号 | 定额项目名称 | 定额 单位 | 数量 | 单价 |  |  |  |  | 合价
|  |  |  | 人工费 | 材料费 |  | 机械费 | 管理费 和利润 | 人工费 |  | 材料费 | 机械费 | 管理费 和利润
4-47 | 蒸压加气混凝土砌块墙 墙厚 ≤300mm 砂浆 | 10m3 | 0.1 | 997.42 | 2258.38 |  | 15.54 | 343.84 | 99.74 |  | 225.84 | 1.55 | 34.38
人工单价 |  | 小计 | [6 empty] | 99.74 |  | 225.84 | 1.55 | 34.38
118.47元/工日 |  | 未计价材料费
清单项目综合单价 | [8 empty] | 361.52
材 料 费 明 细 | 主要材料名称、规格、型号 | [5 empty] | 单位 | 数量 | 单价（元） |  | 合价（元） | 暂估单价 （元） | 暂估合价 （元）
| 其他材料费 | [5 empty] | 元 | 0.6986 | 1 |  | 0.7
| 其他材料费 | [7 empty] | - |  | 225.14 | -
| 材料费小计 | [7 empty] | - |  | 225.85 | -
注：1.如不使用省级或行业建设主管部门发布的计价依据，可不填定额编号、名称等。 2.招标文件提供了暂估单价的材料，按暂估的单价填入表内“暂估单价”栏及“暂估合价”栏。 | [9 empty] | 表-09
综合单价分析表
工程名称：河南大学河南戏剧艺术学院综合演艺实训厅改造项目深化设计增加 | [5 empty] | 标段：河南大学河南戏剧艺术学院综合演艺实训厅改造项目深化设计增加 |  |  |  | 第 5 页 共 19 页
项目编码 |  | 011201001002 |  | 项目名称 |  |  | 墙面一般抹灰 |  | 计量单位 |  | m2 | 工程量 | 40
清单综合单价组成明细
定额编号 | 定额项目名称 | 定额 单位 | 数量 | 单价 |  |  |  |  | 合价
|  |  |  | 人工费 | 材料费 |  | 机械费 | 管理费 和利润 | 人工费 |  | 材料费 | 机械费 | 管理费 和利润
12-1 | 墙面抹灰 一般抹灰 内墙 (14+6)mm | 100m2 | 0.01 | 1630.24 | 919.06 |  | 84.47 | 522.94 | 16.3 |  | 9.19 | 0.84 | 5.23
人工单价 |  | 小计 | [6 empty] | 16.3 |  | 9.19 | 0.84 | 5.23
143.36元/工日 |  | 未计价材料费
清单项目综合单价 | [8 empty] | 31.56
材 料 费 明 细 | 主要材料名称、规格、型号 | [5 empty] | 单位 | 数量 | 单价（元） |  | 合价（元） | 暂估单价 （元） | 暂估合价 （元）
| 干混抹灰砂浆 DP M10 | [5 empty] | m3 | 0.0232 | 393.81 |  | 9.14
| 其他材料费 | [7 empty] | - |  | 0.05 | -
| 材料费小计 | [7 empty] | - |  | 9.19 | -
注：1.如不使用省级或行业建设主管部门发布的计价依据，可不填定额编号、名称等。 2.招标文件提供了暂估单价的材料，按暂估的单价填入表内“暂估单价”栏及“暂估合价”栏。 | [9 empty] | 表-09
综合单价分析表
工程名称：河南大学河南戏剧艺术学院综合演艺实训厅改造项目深化设计增加 | [5 empty] | 标段：河南大学河南戏剧艺术学院综合演艺实训厅改造项目深化设计增加 |  |  |  | 第 6 页 共 19 页
项目编码 |  | 011610001001 |  | 项目名称 |  |  | 铝合金门窗拆除 |  | 计量单位 |  | 樘 | 工程量 | 16
清单综合单价组成明细
定额编号 | 定额项目名称 | 定额 单位 | 数量 | 单价 |  |  |  |  | 合价
|  |  |  | 人工费 | 材料费 |  | 机械费 | 管理费 和利润 | 人工费 |  | 材料费 | 机械费 | 管理费 和利润
16-75 | 门窗拆除 整樘门窗 | 10樘 | 0.1 | 173.82 |  |  |  | 44.11 | 17.38 |  |  |  | 4.41
16-124 | 建筑垃圾外运 运距1000m以内 | 10m3 | 0.05 | 362.83 |  |  | 195.94 | 98.62 | 18.14 |  |  | 9.8 | 4.94
人工单价 |  | 小计 | [6 empty] | 35.52 |  |  | 9.8 | 9.35
89.37元/工日 |  | 未计价材料费
清单项目综合单价 | [8 empty] | 54.66
材 料 费 明 细 | 主要材料名称、规格、型号 | [5 empty] | 单位 | 数量 | 单价（元） |  | 合价（元） | 暂估单价 （元） | 暂估合价 （元）
注：1.如不使用省级或行业建设主管部门发布的计价依据，可不填定额编号、名称等。 2.招标文件提供了暂估单价的材料，按暂估的单价填入表内“暂估单价”栏及“暂估合价”栏。 | [9 empty] | 表-09
综合单价分析表
工程名称：河南大学河南戏剧艺术学院综合演艺实训厅改造项目深化设计增加 | [5 empty] | 标段：河南大学河南戏剧艺术学院综合演艺实训厅改造项目深化设计增加 |  |  |  | 第 7 页 共 19 页
项目编码 |  | 011605002001 |  | 项目名称 |  |  | 立面块料拆除 |  | 计量单位 |  | m2 | 工程量 | 115
清单综合单价组成明细
定额编号 | 定额项目名称 | 定额 单位 | 数量 | 单价 |  |  |  |  | 合价
|  |  |  | 人工费 | 材料费 |  | 机械费 | 管理费 和利润 | 人工费 |  | 材料费 | 机械费 | 管理费 和利润
16-55 | 龙骨及饰面拆除 墙柱面 龙骨及护墙板 | 10m2 | 0.1 | 64.35 |  |  |  | 16.28 | 6.44 |  |  |  | 1.63
16-50 | 块料面层铲除 墙柱面 墙面砖及陶瓷面砖 | 10m2 | 0.1 | 70.6 |  |  |  | 17.86 | 7.06 |  |  |  | 1.78
16-124 | 建筑垃圾外运 运距1000m以内 | 10m3 | 0.008 | 362.83 |  |  | 195.94 | 98.62 | 2.9 |  |  | 1.57 | 0.79
人工单价 |  | 小计 | [6 empty] | 16.4 |  |  | 1.57 | 4.2
89.37元/工日 |  | 未计价材料费
清单项目综合单价 | [8 empty] | 22.17
材 料 费 明 细 | 主要材料名称、规格、型号 | [5 empty] | 单位 | 数量 | 单价（元） |  | 合价（元） | 暂估单价 （元） | 暂估合价 （元）
注：1.如不使用省级或行业建设主管部门发布的计价依据，可不填定额编号、名称等。 2.招标文件提供了暂估单价的材料，按暂估的单价填入表内“暂估单价”栏及“暂估合价”栏。 | [9 empty] | 表-09
综合单价分析表
工程名称：河南大学河南戏剧艺术学院综合演艺实训厅改造项目深化设计增加 | [5 empty] | 标段：河南大学河南戏剧艺术学院综合演艺实训厅改造项目深化设计增加 |  |  |  | 第 8 页 共 19 页
项目编码 |  | 011406001003 |  | 项目名称 |  |  | 抹灰面油漆 |  | 计量单位 |  | m2 | 工程量 | 115
清单综合单价组成明细
定额编号 | 定额项目名称 | 定额 单位 | 数量 | 单价 |  |  |  |  | 合价
|  |  |  | 人工费 | 材料费 |  | 机械费 | 管理费 和利润 | 人工费 |  | 材料费 | 机械费 | 管理费 和利润
14-199 换 | 乳胶漆 室内 墙面 二遍 | 100m2 | 0.01 | 1185.07 | 923.74 |  |  | 330.4 | 11.85 |  | 9.24 |  | 3.3
人工单价 |  | 小计 | [6 empty] | 11.85 |  | 9.24 |  | 3.3
143.21元/工日 |  | 未计价材料费
清单项目综合单价 | [8 empty] | 24.39
材 料 费 明 细 | 主要材料名称、规格、型号 | [5 empty] | 单位 | 数量 | 单价（元） |  | 合价（元） | 暂估单价 （元） | 暂估合价 （元）
| 其他材料费 | [5 empty] | 元 | 0.0467 | 1 |  | 0.05
| 其他材料费 | [7 empty] | - |  | 9.19 | -
| 材料费小计 | [7 empty] | - |  | 9.25 | -
注：1.如不使用省级或行业建设主管部门发布的计价依据，可不填定额编号、名称等。 2.招标文件提供了暂估单价的材料，按暂估的单价填入表内“暂估单价”栏及“暂估合价”栏。 | [9 empty] | 表-09
综合单价分析表
工程名称：河南大学河南戏剧艺术学院综合演艺实训厅改造项目深化设计增加 | [5 empty] | 标段：河南大学河南戏剧艺术学院综合演艺实训厅改造项目深化设计增加 |  |  |  | 第 9 页 共 19 页
项目编码 |  | 011201001001 |  | 项目名称 |  |  | 墙面一般抹灰 内墙面1 |  | 计量单位 |  | m2 | 工程量 | 115
清单综合单价组成明细
定额编号 | 定额项目名称 | 定额 单位 | 数量 | 单价 |  |  |  |  | 合价
|  |  |  | 人工费 | 材料费 |  | 机械费 | 管理费 和利润 | 人工费 |  | 材料费 | 机械费 | 管理费 和利润
12-1 换 | 墙面抹灰 一般抹灰 内墙 (14+6)mm 换为【预拌抹灰砂浆(干拌) DP M20】 | 100m2 | 0.01 | 1630.24 | 990.91 |  | 84.47 | 522.94 | 16.3 |  | 9.91 | 0.84 | 5.23
12-23 换 | 墙面抹灰 装饰抹灰 打底 素水泥浆界面剂 | 100m2 | 0.01 | 154.36 | 92.54 |  |  | 48.03 | 1.54 |  | 0.93 |  | 0.48
人工单价 |  | 小计 | [6 empty] | 17.84 |  | 10.84 | 0.84 | 5.71
143.36元/工日 |  | 未计价材料费
清单项目综合单价 | [8 empty] | 35.23
材 料 费 明 细 | 主要材料名称、规格、型号 | [5 empty] | 单位 | 数量 | 单价（元） |  | 合价（元） | 暂估单价 （元） | 暂估合价 （元）
| 其他材料费 | [7 empty] | - |  | 10.85 | -
| 材料费小计 | [7 empty] | - |  | 10.85 | -
注：1.如不使用省级或行业建设主管部门发布的计价依据，可不填定额编号、名称等。 2.招标文件提供了暂估单价的材料，按暂估的单价填入表内“暂估单价”栏及“暂估合价”栏。 | [9 empty] | 表-09
综合单价分析表
工程名称：河南大学河南戏剧艺术学院综合演艺实训厅改造项目深化设计增加 | [5 empty] | 标段：河南大学河南戏剧艺术学院综合演艺实训厅改造项目深化设计增加 |  |  |  | 第 10 页 共 19 页
项目编码 |  | 010402001001 |  | 项目名称 |  |  | 砌块墙 |  | 计量单位 |  | m3 | 工程量 | 2.95
清单综合单价组成明细
定额编号 | 定额项目名称 | 定额 单位 | 数量 | 单价 |  |  |  |  | 合价
|  |  |  | 人工费 | 材料费 |  | 机械费 | 管理费 和利润 | 人工费 |  | 材料费 | 机械费 | 管理费 和利润
4-47 | 蒸压加气混凝土砌块墙 墙厚 ≤300mm 砂浆 | 10m3 | 0.1 | 997.42 | 2258.38 |  | 15.54 | 343.84 | 99.74 |  | 225.84 | 1.55 | 34.38
人工单价 |  | 小计 | [6 empty] | 99.74 |  | 225.84 | 1.55 | 34.38
118.47元/工日 |  | 未计价材料费
清单项目综合单价 | [8 empty] | 361.51
材 料 费 明 细 | 主要材料名称、规格、型号 | [5 empty] | 单位 | 数量 | 单价（元） |  | 合价（元） | 暂估单价 （元） | 暂估合价 （元）
| 其他材料费 | [5 empty] | 元 | 0.6986 | 1 |  | 0.7
| 其他材料费 | [7 empty] | - |  | 225.14 | -
| 材料费小计 | [7 empty] | - |  | 225.85 | -
注：1.如不使用省级或行业建设主管部门发布的计价依据，可不填定额编号、名称等。 2.招标文件提供了暂估单价的材料，按暂估的单价填入表内“暂估单价”栏及“暂估合价”栏。 | [9 empty] | 表-09
综合单价分析表
工程名称：河南大学河南戏剧艺术学院综合演艺实训厅改造项目深化设计增加 | [5 empty] | 标段：河南大学河南戏剧艺术学院综合演艺实训厅改造项目深化设计增加 |  |  |  | 第 11 页 共 19 页
项目编码 |  | 011102003001 |  | 项目名称 |  |  | 块料楼地面 防滑地砖 楼2 |  | 计量单位 |  | m2 | 工程量 | 4
清单综合单价组成明细
定额编号 | 定额项目名称 | 定额 单位 | 数量 | 单价 |  |  |  |  | 合价
|  |  |  | 人工费 | 材料费 |  | 机械费 | 管理费 和利润 | 人工费 |  | 材料费 | 机械费 | 管理费 和利润
11-32 换 | 块料面层 陶瓷地面砖 0.64m2以内 换为【预拌水泥砂浆 1:3】 | 100m2 | 0.01 | 4083.03 | 949.78 |  | 74.41 | 743.77 | 40.83 |  | 9.5 | 0.74 | 7.43
9-71 + 9-73 * 2 | 涂料防水 聚氨酯防水涂膜 2mm厚 平面 实际厚度(mm):3 | 100m2 | 0.01 | 535.15 | 5110.18 |  |  | 158.26 | 5.35 |  | 51.1 |  | 1.58
11-4 + 11-5 * 10 | 细石混凝土地面找平层 30mm 实际厚度(mm):40 | 100m2 | 0.01 | 1673.87 | 1052.45 |  |  | 409.08 | 16.74 |  | 10.52 |  | 4.09
人工单价 |  | 小计 | [6 empty] | 62.92 |  | 71.12 | 0.74 | 13.1
137.1元/工日 |  | 未计价材料费 | [6 empty] | 197.25
清单项目综合单价 | [8 empty] | 345.16
材 料 费 明 细 | 主要材料名称、规格、型号 | [5 empty] | 单位 | 数量 | 单价（元） |  | 合价（元） | 暂估单价 （元） | 暂估合价 （元）
| 防滑地砖 800mm*800mm | [5 empty] | m2 | 1.04 | 189.66 |  | 197.25
| 其他材料费 | [7 empty] | - |  | 71.12 | -
| 材料费小计 | [7 empty] | - |  | 268.36 | -
注：1.如不使用省级或行业建设主管部门发布的计价依据，可不填定额编号、名称等。 2.招标文件提供了暂估单价的材料，按暂估的单价填入表内“暂估单价”栏及“暂估合价”栏。 | [9 empty] | 表-09
综合单价分析表
工程名称：河南大学河南戏剧艺术学院综合演艺实训厅改造项目深化设计增加 | [5 empty] | 标段：河南大学河南戏剧艺术学院综合演艺实训厅改造项目深化设计增加 |  |  |  | 第 12 页 共 19 页
项目编码 |  | 011204003001 |  | 项目名称 |  |  | 块料墙面 内墙面2 |  | 计量单位 |  | m2 | 工程量 | 22.4
清单综合单价组成明细
定额编号 | 定额项目名称 | 定额 单位 | 数量 | 单价 |  |  |  |  | 合价
|  |  |  | 人工费 | 材料费 |  | 机械费 | 管理费 和利润 | 人工费 |  | 材料费 | 机械费 | 管理费 和利润
12-63 换 | 墙面块料面层 面砖 预拌砂浆(干混) 每块面积 ≤0.64m2 换为【预拌混合砂浆 M7.5】 | 100m2 | 0.01 | 4766.54 | 794.19 |  | 78.99 | 1495.03 | 47.67 |  | 7.94 | 0.79 | 14.95
12-23 | 墙面抹灰 装饰抹灰 打底 素水泥浆界面剂 | 100m2 | 0.01 | 154.83 | 92.54 |  |  | 48.03 | 1.55 |  | 0.93 |  | 0.48
人工单价 |  | 小计 | [6 empty] | 49.22 |  | 8.87 | 0.79 | 15.43
143.36元/工日 |  | 未计价材料费 | [6 empty] | 78.75
清单项目综合单价 | [8 empty] | 153.05
材 料 费 明 细 | 主要材料名称、规格、型号 | [5 empty] | 单位 | 数量 | 单价（元） |  | 合价（元） | 暂估单价 （元） | 暂估合价 （元）
| 卫生间墙面砖 600*600 | [5 empty] | m2 | 1.05 | 75 |  | 78.75
| 其他材料费 | [7 empty] | - |  | 8.87 | -
| 材料费小计 | [7 empty] | - |  | 87.63 | -
注：1.如不使用省级或行业建设主管部门发布的计价依据，可不填定额编号、名称等。 2.招标文件提供了暂估单价的材料，按暂估的单价填入表内“暂估单价”栏及“暂估合价”栏。 | [9 empty] | 表-09
综合单价分析表
工程名称：河南大学河南戏剧艺术学院综合演艺实训厅改造项目深化设计增加 | [5 empty] | 标段：河南大学河南戏剧艺术学院综合演艺实训厅改造项目深化设计增加 |  |  |  | 第 13 页 共 19 页
项目编码 |  | 011302001001 |  | 项目名称 |  |  | 吊顶天棚 棚3 |  | 计量单位 |  | m2 | 工程量 | 4
清单综合单价组成明细
定额编号 | 定额项目名称 | 定额 单位 | 数量 | 单价 |  |  |  |  | 合价
|  |  |  | 人工费 | 材料费 |  | 机械费 | 管理费 和利润 | 人工费 |  | 材料费 | 机械费 | 管理费 和利润
13-50 换 | 装配式T形铝合金天棚龙骨(不上人) 规格600mm*600mm 平面 | 100m2 | 0.01 | 1301.58 | 2393.43 |  |  | 431.36 | 13.02 |  | 23.93 |  | 4.32
13-117 换 | 铝合金方板天棚 嵌入式(平板) | 100m2 | 0.01 | 787.78 | 253.02 |  |  | 277.16 | 7.88 |  | 2.53 |  | 2.77
人工单价 |  | 小计 | [6 empty] | 20.9 |  | 26.46 |  | 7.09
142.57元/工日 |  | 未计价材料费 | [6 empty] | 150
清单项目综合单价 | [8 empty] | 204.44
材 料 费 明 细 | 主要材料名称、规格、型号 | [5 empty] | 单位 | 数量 | 单价（元） |  | 合价（元） | 暂估单价 （元） | 暂估合价 （元）
| 铝合金天棚 方板 600*600 | [5 empty] | m2 | 1 | 150 |  | 150
| 其他材料费 | [7 empty] | - |  | 26.46 | -
| 材料费小计 | [7 empty] | - |  | 176.47 | -
注：1.如不使用省级或行业建设主管部门发布的计价依据，可不填定额编号、名称等。 2.招标文件提供了暂估单价的材料，按暂估的单价填入表内“暂估单价”栏及“暂估合价”栏。 | [9 empty] | 表-09
综合单价分析表
工程名称：河南大学河南戏剧艺术学院综合演艺实训厅改造项目深化设计增加 | [5 empty] | 标段：河南大学河南戏剧艺术学院综合演艺实训厅改造项目深化设计增加 |  |  |  | 第 14 页 共 19 页
项目编码 |  | 011207001001 |  | 项目名称 |  |  | 墙面装饰板 |  | 计量单位 |  | m2 | 工程量 | 41.44
清单综合单价组成明细
定额编号 | 定额项目名称 | 定额 单位 | 数量 | 单价 |  |  |  |  | 合价
|  |  |  | 人工费 | 材料费 |  | 机械费 | 管理费 和利润 | 人工费 |  | 材料费 | 机械费 | 管理费 和利润
12-74 换 | 墙面块料面层 钢骨架 | t | 0.0482 | 3446.29 | 576.43 |  | 328.27 | 1069.02 | 166.21 |  | 27.8 | 15.83 | 51.56
12-156 换 | 墙饰面 面层 铝合金装饰板墙面 | 100m2 | 0.01 | 2547.85 | 647.68 |  |  | 790.2 | 25.48 |  | 6.48 |  | 7.9
人工单价 |  | 小计 | [6 empty] | 191.69 |  | 34.28 | 15.83 | 59.46
143.36元/工日 |  | 未计价材料费 | [6 empty] | 480.44
清单项目综合单价 | [8 empty] | 781.7
材 料 费 明 细 | 主要材料名称、规格、型号 | [5 empty] | 单位 | 数量 | 单价（元） |  | 合价（元） | 暂估单价 （元） | 暂估合价 （元）
| 其他材料费 | [5 empty] | 元 | 2.0368 | 1 |  | 2.04
| 2mm铝板 | [5 empty] | m2 | 1 | 213.97 |  | 213.97
| 热镀锌钢材 综合 | [5 empty] | t | 0.0521 | 5115.66 |  | 266.53
| 其他材料费 | [7 empty] | - |  | 32.24 | -
| 材料费小计 | [7 empty] | - |  | 514.79 | -
注：1.如不使用省级或行业建设主管部门发布的计价依据，可不填定额编号、名称等。 2.招标文件提供了暂估单价的材料，按暂估的单价填入表内“暂估单价”栏及“暂估合价”栏。 | [9 empty] | 表-09
综合单价分析表
工程名称：河南大学河南戏剧艺术学院综合演艺实训厅改造项目深化设计增加 | [5 empty] | 标段：河南大学河南戏剧艺术学院综合演艺实训厅改造项目深化设计增加 |  |  |  | 第 15 页 共 19 页
项目编码 |  | 011209001002 |  | 项目名称 |  |  | 带骨架幕墙 |  | 计量单位 |  | m2 | 工程量 | 50
清单综合单价组成明细
定额编号 | 定额项目名称 | 定额 单位 | 数量 | 单价 |  |  |  |  | 合价
|  |  |  | 人工费 | 材料费 |  | 机械费 | 管理费 和利润 | 人工费 |  | 材料费 | 机械费 | 管理费 和利润
12-212 换 | 玻璃幕墙 明框 | 100m2 | 0.01 | 15024.2 | 66411.46 |  | 294.35 | 4660.28 | 150.24 |  | 664.11 | 2.94 | 46.6
人工单价 |  | 小计 | [6 empty] | 150.24 |  | 664.11 | 2.94 | 46.6
143.36元/工日 |  | 未计价材料费
清单项目综合单价 | [8 empty] | 863.89
材 料 费 明 细 | 主要材料名称、规格、型号 | [5 empty] | 单位 | 数量 | 单价（元） |  | 合价（元） | 暂估单价 （元） | 暂估合价 （元）
| 断桥铝铝合金型材 粉末喷涂 | [5 empty] | kg | 8.2 | 29.38 |  | 240.92
| 双钢化中空玻璃 6+12+6 | [5 empty] | m2 | 1.03 | 286.22 |  | 294.81
| 其他材料费 | [5 empty] | 元 | 21.0387 | 1 |  | 21.04
| 其他材料费 | [7 empty] | - |  | 107.35 | -
| 材料费小计 | [7 empty] | - |  | 664.11 | -
注：1.如不使用省级或行业建设主管部门发布的计价依据，可不填定额编号、名称等。 2.招标文件提供了暂估单价的材料，按暂估的单价填入表内“暂估单价”栏及“暂估合价”栏。 | [9 empty] | 表-09
综合单价分析表
工程名称：河南大学河南戏剧艺术学院综合演艺实训厅改造项目深化设计增加 | [5 empty] | 标段：河南大学河南戏剧艺术学院综合演艺实训厅改造项目深化设计增加 |  |  |  | 第 16 页 共 19 页
项目编码 |  | 011209001003 |  | 项目名称 |  |  | 层间铝塑板衬板 |  | 计量单位 |  | m2 | 工程量 | 400
清单综合单价组成明细
定额编号 | 定额项目名称 | 定额 单位 | 数量 | 单价 |  |  |  |  | 合价
|  |  |  | 人工费 | 材料费 |  | 机械费 | 管理费 和利润 | 人工费 |  | 材料费 | 机械费 | 管理费 和利润
12-156 换 | 墙饰面 面层 铝合金装饰板墙面 | 100m2 | 0.01 | 2547.85 | 122.68 |  |  | 790.2 | 25.48 |  | 1.23 |  | 7.9
人工单价 |  | 小计 | [6 empty] | 25.48 |  | 1.23 |  | 7.9
143.36元/工日 |  | 未计价材料费 | [6 empty] | 88
清单项目综合单价 | [8 empty] | 122.61
材 料 费 明 细 | 主要材料名称、规格、型号 | [5 empty] | 单位 | 数量 | 单价（元） |  | 合价（元） | 暂估单价 （元） | 暂估合价 （元）
| 铝塑板 | [5 empty] | m2 | 1.1 | 80 |  | 88
| 其他材料费 | [7 empty] | - |  | 1.23 | -
| 材料费小计 | [7 empty] | - |  | 89.23 | -
注：1.如不使用省级或行业建设主管部门发布的计价依据，可不填定额编号、名称等。 2.招标文件提供了暂估单价的材料，按暂估的单价填入表内“暂估单价”栏及“暂估合价”栏。 | [9 empty] | 表-09
综合单价分析表
工程名称：河南大学河南戏剧艺术学院综合演艺实训厅改造项目深化设计增加 | [5 empty] | 标段：河南大学河南戏剧艺术学院综合演艺实训厅改造项目深化设计增加 |  |  |  | 第 17 页 共 19 页
项目编码 |  | 011001003001 |  | 项目名称 |  |  | 防火隔离带 |  | 计量单位 |  | m | 工程量 | 400
清单综合单价组成明细
定额编号 | 定额项目名称 | 定额 单位 | 数量 | 单价 |  |  |  |  | 合价
|  |  |  | 人工费 | 材料费 |  | 机械费 | 管理费 和利润 | 人工费 |  | 材料费 | 机械费 | 管理费 和利润
12-217 换 | 防火隔离带 100*240 | 100m | 0.01 | 2984.36 | 2109.47 |  | 55.25 | 925.83 | 29.84 |  | 21.09 | 0.55 | 9.26
人工单价 |  | 小计 | [6 empty] | 29.84 |  | 21.09 | 0.55 | 9.26
143.36元/工日 |  | 未计价材料费 | [6 empty] | 16.69
清单项目综合单价 | [8 empty] | 77.43
材 料 费 明 细 | 主要材料名称、规格、型号 | [5 empty] | 单位 | 数量 | 单价（元） |  | 合价（元） | 暂估单价 （元） | 暂估合价 （元）
| 镀锌角钢 5# | [5 empty] | kg | 3.18 | 4.158 |  | 13.22
| 防火岩棉 | [5 empty] | m3 | 0.0252 | 265.48 |  | 6.69
| 1.5mm厚镀锌防火钢板 | [5 empty] | m2 | 0.315 | 52.988 |  | 16.69
| 其他材料费 | [7 empty] | - |  | 1.18 | -
| 材料费小计 | [7 empty] | - |  | 37.79 | -
注：1.如不使用省级或行业建设主管部门发布的计价依据，可不填定额编号、名称等。 2.招标文件提供了暂估单价的材料，按暂估的单价填入表内“暂估单价”栏及“暂估合价”栏。 | [9 empty] | 表-09
综合单价分析表
工程名称：河南大学河南戏剧艺术学院综合演艺实训厅改造项目深化设计增加 | [5 empty] | 标段：河南大学河南戏剧艺术学院综合演艺实训厅改造项目深化设计增加 |  |  |  | 第 18 页 共 19 页
项目编码 |  | 050402002001 |  | 项目名称 |  |  | 现浇混凝土路面 |  | 计量单位 |  | m2 | 工程量 | 300
清单综合单价组成明细
定额编号 | 定额项目名称 | 定额 单位 | 数量 | 单价 |  |  |  |  | 合价
|  |  |  | 人工费 | 材料费 |  | 机械费 | 管理费 和利润 | 人工费 |  | 材料费 | 机械费 | 管理费 和利润
4-72 | 垫层 灰土 | 10m3 | 0.03 | 647.98 | 1149.03 |  | 10.05 | 215.35 | 19.44 |  | 34.47 | 0.3 | 6.46
借2-3-48 H80210575 80210559 | 水泥混凝土路面 预拌混凝土 厚度15cm 换为【预拌混凝土 C25】 | 100m2 | 0.01 | 1533.91 | 4099.69 |  |  | 744.8 | 15.34 |  | 41 |  | 7.45
人工单价 |  | 小计 | [6 empty] | 34.78 |  | 75.47 | 0.3 | 13.91
135.47元/工日 |  | 未计价材料费
清单项目综合单价 | [8 empty] | 124.46
材 料 费 明 细 | 主要材料名称、规格、型号 | [5 empty] | 单位 | 数量 | 单价（元） |  | 合价（元） | 暂估单价 （元） | 暂估合价 （元）
| 其他材料费 | [5 empty] | 元 | 0.6051 | 1 |  | 0.61
| 生石灰 | [5 empty] | t | 0.0744 | 388.35 |  | 28.88
| 粘土 | [5 empty] | m3 | 0.3519 | 15 |  | 5.28
| 预拌混凝土 C25 | [5 empty] | m3 | 0.153 | 260 |  | 39.78
| 其他材料费 | [7 empty] | - |  | 0.93 | -
| 材料费小计 | [7 empty] | - |  | 75.49 | -
注：1.如不使用省级或行业建设主管部门发布的计价依据，可不填定额编号、名称等。 2.招标文件提供了暂估单价的材料，按暂估的单价填入表内“暂估单价”栏及“暂估合价”栏。 | [9 empty] | 表-09
综合单价分析表
工程名称：河南大学河南戏剧艺术学院综合演艺实训厅改造项目深化设计增加 | [5 empty] | 标段：河南大学河南戏剧艺术学院综合演艺实训厅改造项目深化设计增加 |  |  |  | 第 19 页 共 19 页
项目编码 |  | 011406001001 |  | 项目名称 |  |  | 抹灰面油漆 |  | 计量单位 |  | m2 | 工程量 | 117
清单综合单价组成明细
定额编号 | 定额项目名称 | 定额 单位 | 数量 | 单价 |  |  |  |  | 合价
|  |  |  | 人工费 | 材料费 |  | 机械费 | 管理费 和利润 | 人工费 |  | 材料费 | 机械费 | 管理费 和利润
14-191 | 真石漆 墙面 | 100m2 | 0.01 | 4424.98 | 3649.23 |  |  | 1242.27 | 44.25 |  | 36.49 |  | 12.43
12-2 | 墙面抹灰 一般抹灰 外墙 (14+6)mm | 100m2 | 0.01 | 2653.44 | 919.06 |  | 84.47 | 840.45 | 26.53 |  | 9.19 | 0.84 | 8.4
12-23 | 墙面抹灰 装饰抹灰 打底 素水泥浆界面剂 | 100m2 | 0.01 | 154.83 | 92.54 |  |  | 48.03 | 1.55 |  | 0.93 |  | 0.48
人工单价 |  | 小计 | [6 empty] | 72.33 |  | 46.61 | 0.84 | 21.31
143.36元/工日 |  | 未计价材料费
清单项目综合单价 | [8 empty] | 141.09
材 料 费 明 细 | 主要材料名称、规格、型号 | [5 empty] | 单位 | 数量 | 单价（元） |  | 合价（元） | 暂估单价 （元） | 暂估合价 （元）
| 其他材料费 | [5 empty] | 元 | 0.4464 | 1 |  | 0.45
| 干混抹灰砂浆 DP M10 | [5 empty] | m3 | 0.0232 | 393.81 |  | 9.14
| 醇酸清漆 | [5 empty] | kg | 0.2768 | 16.07 |  | 4.45
| 真石漆 | [5 empty] | kg | 4.16 | 6.64 |  | 27.62
| 其他材料费 | [7 empty] | - |  | 4.97 | -
| 材料费小计 | [7 empty] | - |  | 46.63 | -
注：1.如不使用省级或行业建设主管部门发布的计价依据，可不填定额编号、名称等。 2.招标文件提供了暂估单价的材料，按暂估的单价填入表内“暂估单价”栏及“暂估合价”栏。 | [9 empty] | 表-09

## 表-11 总价措施项目清单与计价汇总表
总价措施项目清单与计价表
工程名称：河南大学河南戏剧艺术学院综合演艺实训厅改造项目深化设计增加 |  |  |  | 标段：河南大学河南戏剧艺术学院综合演艺实训厅改造项目深化设计增加 |  |  |  | 第 1 页 共 1 页
序号 | 项目编码 | 项 目 名 称 | 计 算 基 础 |  | 费率(%) | 金 额(元) | 调整费 率(%) |  | 调整后金额 (元) | 备 注
1 | 011707001001 | 安全文明施工费 | 分部分项安全文明施工费+单价措施安全文明施工费 |  |  | 10263.07
2 | 01 | 其他措施费（费率类） |  |  |  | 4645.73
2.1 | 011707002001 | 夜间施工增加费 | 分部分项其他措施费+单价措施其他措施费 |  | 25 | 1161.43
2.2 | 011707004001 | 二次搬运费 | 分部分项其他措施费+单价措施其他措施费 |  | 50 | 2322.87
2.3 | 011707005001 | 冬雨季施工增加费 | 分部分项其他措施费+单价措施其他措施费 |  | 25 | 1161.43
3 | 02 | 其他（费率类）
合 计 | [5 empty] | 14908.8
编制人（造价人员）： |  |  |  | 复核人（造价工程师）：
注：1.“计算基础”中安全文明施工费可为“定额基价”、“定额人工费”或“定额人工费+定额机械费”，其他项目可为“定额人工费”或“定额人工费+定额机械费”。 2.按施工方案计算的措施费，若无“计算基础”和“费率”的数值，也可只填“金额”数值，但应在备注栏说明施工方案出处或计算方法。
表-11

## 表-12 其他项目清单与计价汇总表
其他项目清单与计价汇总表
工程名称：河南大学河南戏剧艺术学院综合演艺实训厅改造项目深化设计增加 |  |  | 标段：河南大学河南戏剧艺术学院综合演艺实训厅改造项目深化设计增加 |  | 第 1 页 共 1 页
序号 | 项 目 名 称 | 金 额(元) |  | 结算金额(元) |  | 备 注
1 | 暂列金额 | 520000 |  |  |  | 明细详见表-12-1
2 | 暂估价
2.1 | 材料（工程设备）暂估价 | — |  |  |  | 明细详见表-12-2
2.2 | 专业工程暂估价 |  |  |  |  | 明细详见表-12-3
3 | 计日工 |  |  |  |  | 明细详见表-12-4
4 | 总承包服务费 |  |  |  |  | 明细详见表-12-5
合 计 |  | 520000 |  |  |  | —
注：材料（工程设备）暂估单价进入清单项目综合单价，此处不汇总。
表—12

## 表-12-1 暂列金额明细表
暂列金额明细表
工程名称：河南大学河南戏剧艺术学院综合演艺实训厅改造项目深化设计增加 |  | 标段：河南大学河南戏剧艺术学院综合演艺实训厅改造项目深化设计增加 |  |  | 第 1 页 共 1 页
序号 | 项 目 名 称 |  | 计量单位 | 暂定金额(元) |  | 备 注
1 | 定制专用化妆台和化妆椅包含配套补光灯设备、一、二层墙地面的瓷砖美缝。 |  | 元 | 180000 |  | 1.规格材质：每套化妆桌包含50*100厘米桌子材质为橡木框架+12mm厚高密度板，表面采用钢琴烤漆工艺，内设两条LED 灯光设备、500*700mm定制化妆镜、小化妆椅1把。 2.价格组成：化妆台35个，1900元/个；化妆椅35个，850元/个；补光灯35个，200元/个。 3、瓷砖美缝2400㎡，32元/㎡。
2 | 定制家具、配套沙发茶几、现场定制置物架、60厘米深储物柜等 |  | 元 | 120000 |  | 1.规格材质：框架为橡木，200mm厚高密度海绵、表面包覆小牛皮面料。茶几：骨架为铁艺采用烤漆工艺表面处理，上面板采用20mm厚白色天然石材。 2.价格组成：单人沙发17个，4500元/个；双人人沙发1个，5500元/个；茶几12个，700元/个；置物架及储物柜30㎡，1000元/㎡。
3 | 智能门锁（品牌为：博雅讯） |  | 元 | 60000 |  | 博雅讯智能锁（BYX-LK211）24套。
4 | 高档卫生间洁具、隔断门（智能马桶，智能成套洗脸盆淋浴设备） |  | 元 | 60000 |  | 智能马桶2套，8500元/套，2套淋浴设备，2000元/套，定制650mm长岩板洗脸盆两套含柜体，1000元/套，80L热水器2台，3500元/台，铝合金玻璃隔断含门2樘，16000元/樘。
5 | 贵宾室、排练厅、指挥休息室、卫生间、储藏室、大乐器存放室、大、小及VIP化妆间，遮光防水窗帘 |  | 元 | 55000 |  | 贵宾室、排练厅、指挥休息室、卫生间、储藏室、大乐器存放室、大、小及VIP化妆间双层遮光窗帘，轨道式540㎡，102元/㎡，含五金。
6 | 定制地毯清洗及木地板维护设备设施、外石材面的结晶处理 |  | 元 | 45000 |  | 大功率吸尘器2台，4000元/台；扫地机器人5台，3000元/台；便携式5米高人字梯1副，1500元/副；石材结晶处理220㎡，100元/㎡。
合 计 |  |  |  | 520000 |  | —
注：此表由招标人填写，如不能详列，也可只列暂定金额总额，投标人应将上述暂列金额计入投标总价中。
表—12—1

## 表-12-2 材料(工程设备)暂估价及调整表
材料（工程设备）暂估单价及调整表
工程名称：河南大学河南戏剧艺术学院综合演艺实训厅改造项目深化设计增加 |  |  |  |  | 标段：河南大学河南戏剧艺术学院综合演艺实训厅改造项目深化设计增加 |  |  |  | 第 1 页 共 1 页
序号 | 材料(工程设备) 名称、规格、型号 | 计量 单位 | 数 量 |  | 暂 估(元) |  | 确 认(元) |  | 差额±(元) |  | 备 注
|  |  | 暂 估 | 确 认 | 单 价 | 合 价 | 单 价 | 合 价 | 单 价 | 合 价
合 计
注：此表由招标人填写“暂估单价”，并在备注栏说明暂估价的材料、工程设备拟用在那些清单项目上，投标人应将上述材料、工程设备暂估单价计入工程量清单综合单价报价中。
表—12—2

## 表-12-3 专业工程暂估价及结算价表
专业工程暂估价及结算价表
工程名称：河南大学河南戏剧艺术学院综合演艺实训厅改造项目深化设计增加 |  |  | 标段：河南大学河南戏剧艺术学院综合演艺实训厅改造项目深化设计增加 |  |  | 第 1 页 共 1 页
序号 | 工 程 名 称 | 工程内容 |  | 暂估金额 （元） | 结算金额 (元) |  | 差额±(元) | 备 注
合 计 |  |  |  | 0.00 |  |  |  | —
注：此表“暂估金额”由招标人填写，投标人应将“暂估金额”计入投标总价中。结算时按合同约定结算金额填写。
表—12—3

## 表-12-4 计日工表
计 日 工 表
工程名称：河南大学河南戏剧艺术学院综合演艺实训厅改造项目深化设计增加 |  |  |  | 标段：河南大学河南戏剧艺术学院综合演艺实训厅改造项目深化设计增加 |  |  | 第 1 页 共 1 页
编号 | 项 目 名 称 | 单位 | 暂定数量 |  | 实际数量 | 综合单价 (元) |  | 合 价(元)
[8 empty] | 暂 定 | 实 际
一 | 人工
1
人工小计
二 | 材料
1
材料小计
三 | 施工机械
1
施工机械小计
四、企业管理费和利润
总 计
注：此表项目名称、暂定数量由招标人填写，编制招标控制价时，单价由招标人按有关计价规定确定；投标时，单价由投标人自主报价，按暂定数量计算合价计入投标总价中。结算时，按发承包双方确认的实际数量计算合价。
表—12—4

## 表-12-5 总承包服务费计价表
总承包服务费计价表
工程名称：河南大学河南戏剧艺术学院综合演艺实训厅改造项目深化设计增加 |  |  | 标段：河南大学河南戏剧艺术学院综合演艺实训厅改造项目深化设计增加 |  |  | 第 1 页 共 1 页
序号 | 项 目 名 称 | 项目价值（元） |  | 服务内容 | 计算基础 |  | 费率(%) | 金 额(元)
| 合 计 | - |  | - |  |  | -
注：此表项目名称、服务内容由招标人填写，编制招标控制价时，费率及金额由招标人按有关计价规定确定；投标时，费率及金额由投标人自主报价，计入投标总价中。
表—12—5

## 表-13 规费、税金项目计价表
规费、税金项目计价表
工程名称：河南大学河南戏剧艺术学院综合演艺实训厅改造项目深化设计增加 |  |  | 标段：河南大学河南戏剧艺术学院综合演艺实训厅改造项目深化设计增加 |  |  | 第 1 页 共 1 页
序号 | 项 目 名 称 | 计 算 基 础 |  | 计算基数 | 计算费率 (%) |  | 金 额(元)
1 | 规费 | 定额规费+工程排污费+其他 |  | 12520.16 |  |  | 12520.16
1.1 | 定额规费 | 分部分项规费+单价措施规费 |  | 12520.16 |  |  | 12520.16
1.2 | 工程排污费
1.3 | 其他
2 | 增值税 | 不含税工程造价合计-其他项目 |  | 385577.12 | 9 |  | 34701.94
合 计 | [6 empty] | 47222.1
编制人（造价人员）： |  |  | 复核人（造价工程师）：
表—13

## 表-14 主要材料价格表
主要材料价格表
工程名称： |  | 河南大学河南戏剧艺术学院综合演艺实训厅改造项目深化设计增加 | [5 empty] | 第 1 页 共 1 页
序号 | 材料编码 |  | 材料名称 | 规格、型号 等特殊要求 | 单位 | 数 量 | 单 价 |  | 合 价
1 | 80230811 |  | 蒸压粉煤灰加气混凝土砌块 | 600*240*240 | m3 | 7.5717 | 203.54 |  | 1541.15
2 | 01000106@2 |  | 热镀锌方钢管 |  | t | 1.0668 | 5115.66 |  | 5457.39
3 | 01210326 |  | 镀锌角钢 | 5# | kg | 1272 | 4.158 |  | 5288.98
4 | 01510111@5 |  | 断桥铝铝合金型材 | 粉末喷涂 | kg | 410 | 29.38 |  | 12045.8
5 | 02090102 |  | 塑料薄膜 |  | kg | 309.765 | 12 |  | 3717.18
6 | 04090213 |  | 生石灰 |  | t | 22.3074 | 388.35 |  | 8663.08
7 | 04090406 |  | 粘土 |  | m3 | 105.57 | 15 |  | 1583.55
8 | 06210101@2 |  | 双钢化中空玻璃 | 6+12+6 | m2 | 51.5 | 286.22 |  | 14740.33
9 | 13010139 |  | 醇酸清漆 |  | kg | 170.7548 | 16.07 |  | 2744.03
10 | 13030359 |  | 真石漆 |  | kg | 2566.72 | 6.64 |  | 17043.02
11 | 15030101@1 |  | 防火岩棉 |  | m3 | 10.08 | 265.48 |  | 2676.04
12 | 80210559 |  | 预拌混凝土 | C25 | m3 | 45.9 | 260 |  | 11934
13 | 80010543 |  | 干混抹灰砂浆 | DP M10 | m3 | 26.8424 | 393.81 |  | 10570.81
14 | 01000106@1 |  | 热镀锌钢材 | 综合 | t | 2.1585 | 5115.66 |  | 11042.37
15 | 01290513@1 |  | 1.5mm厚镀锌防火钢板 |  | m2 | 126 | 52.988 |  | 6676.49
16 | 06090311@1 |  | 夹胶玻璃 | 雨棚使用 | m2 | 20.6 | 225 |  | 4635
17 | 07030116@1 |  | 卫生间墙面砖 | 600*600 | m2 | 23.52 | 75 |  | 1764
18 | 09050446@2 |  | 铝塑板 |  | m2 | 440 | 80 |  | 35200
19 | 15070405@1 |  | 防火岩棉 |  | m3 | 41.6 | 265.48 |  | 11043.97
20 | 09050446@1 |  | 2mm铝板 |  | m2 | 41.44 | 213.97 |  | 8866.92

## 表-16 总价项目进度款支付分解表
总价项目进度款支付分解表
工程名称：河南大学河南戏剧艺术学院综合演艺实训厅改造项目深化设计增加 |  |  | 标段：河南大学河南戏剧艺术学院综合演艺实训厅改造项目深化设计增加 |  |  |  |  | 单位：元
序号 | 项目名称 | 总价金额 |  | 首次 支付 | 二次 支付 | 三次 支付 | 四次 支付 |  | 五次 支付
1 | 安全文明施工费 | 10263.07
2 | 其他措施费（费率类） | 4645.73
2.1 | 夜间施工增加费 | 1161.43
2.2 | 二次搬运费 | 2322.87
2.3 | 冬雨季施工增加费 | 1161.43
3 | 其他（费率类）
合 计 |  | 14908.8
编制人（造价人员）： |  |  | 复核人（造价工程师）：
注：1 本表应由承包人在投标报价时根据发包人在招标文件明确的进度款支付周期与报价填写，签订合同时，发承包双方可就支付分解协商调整后作为合同附件。 2 单价合同使用本表，“支付”栏时间应与单价项目进度款支付周期相同。 3 总价合同使用本表，“支付”栏时间应与约定的工程计量周期相同。
表—16

## 表-20 发包人提供材料和工程设备一览表
发包人提供材料和工程设备一览表
工程名称：河南大学河南戏剧艺术学院综合演艺实训厅改造项目深化设计增加 |  |  |  | 标段：河南大学河南戏剧艺术学院综合演艺实训厅改造项目深化设计增加 |  |  | 第 1 页 共 1 页
序号 | 材料(工程设备) 名称、规格、型号 | 单位 | 数 量 |  | 单 价(元) | 交货方式 | 送达地点 | 备 注
注：此表由招标人填写，供投标人在投标报价、确定总承包服务费时参考。
表-20

## 表-21 承包人提供主要材料和工程设备一览表
承包人提供主要材料和工程设备一览表 (适用于造价信息差额调整法)
工程名称：河南大学河南戏剧艺术学院综合演艺实训厅改造项目深化设计增加 |  |  |  | 标段：河南大学河南戏剧艺术学院综合演艺实训厅改造项目深化设计增加 |  |  |  |  | 第 1 页 共 1 页
序号 | 名称、规格、型号 | 单位 | 数 量 |  | 风险系数 (%) | 基准单价 （元） | 投标单价 （元） | 发承包人 确认单价 (元) |  | 备 注
注：1 此表由招标人填写除“投标单价”栏的内容，投标人在投标时自主确定投标单价。 2 招标人应优先采用工程造价管理机构发布的单价作为基准单价，未发布的，通过市场调查确定其基准单价。
表-21

## 表-22 承包人提供主要材料和工程设备一览表
承包人提供主要材料和工程设备一览表 (适用于价格指数差额调整法)
工程名称：河南大学河南戏剧艺术学院综合演艺实训厅改造项目深化设计增加 |  |  | 标段：河南大学河南戏剧艺术学院综合演艺实训厅改造项目深化设计增加 |  |  | 第 1 页 共 1 页
序号 | 名称、规格、型号 | 变值权重B |  | 基本价格指数F0 | 现行价格指数Ft |  | 备 注
| 定值权重A |  |  | — | —
合 计 |  | 1 |  | — | —
注：1.“名称、规格、型号”、“基本价格指数”栏由招标人填写，基本价格指数应首先采用工程造价管理机构发布的价格指数，没有时，可采用发布的价格代替。如人工、机械费也采用本法调整，由招标人在“名称”栏填写。 2.“变值权重”栏由投标人根据该项人工、机械费和材料、工程设备价值在投标总报价中所占的比例填写，1减去其比例为定值权重。 3.“现行价格指数”按约定的付款证书相关周期最后一天的前42天的各项价格指数填写，该指数应首先采用工程造价管理机构发布的价格指数，没有时，可采用发布的价格代替。
表-22

## 表-23 单位工程主材表
单位工程主材表
工程名称： |  | 河南大学河南戏剧艺术学院综合演艺实训厅改造项目深化设计增加 | [5 empty] | 第 1 页 共 1 页
序号 | 名称及规格 |  | 单位 | 数量 | 市场价 | 市场价合计 | 厂家 |  | 产地
1 | 热镀锌钢材 综合 |  | t | 2.1585 | 5115.66 | 11042.37
2 | 1.5mm厚镀锌防火钢板 |  | m2 | 126 | 52.988 | 6676.49
3 | 夹胶玻璃 雨棚使用 |  | m2 | 20.6 | 225 | 4635
4 | 卫生间墙面砖 600*600 |  | m2 | 23.52 | 75 | 1764
5 | 防滑地砖 800mm*800mm |  | m2 | 4.16 | 189.66 | 788.99
6 | 铝合金天棚 方板 600*600 |  | m2 | 4 | 150 | 600
7 | 铝塑板 |  | m2 | 440 | 80 | 35200
8 | 防火岩棉 |  | m3 | 41.6 | 265.48 | 11043.97
合计 | [5 empty] | 71750.82

## 表-09.工程量清单综合单价分析表（全费用）
工程量清单综合单价分析表
工程名称：河南大学河南戏剧艺术学院综合演艺实训厅改造项目深化设计增加 | [7 empty] | 标段：河南大学河南戏剧艺术学院综合演艺实训厅改造项目深化设计增加 | [6 empty] | 第 1 页 共 22 页
项目编码 |  | 011207001003 |  | 项目名称 |  | 墙面保温 | [10 empty] | 计量单位 |  |  | m2
清单综合单价组成明细
定额编号 | 定额名称 | 定额 单位 | 数量 | 单价 | [8 empty] | 合价
|  |  |  | 人工费 | 材料费 | 机械费 | 管理费 和利润 |  | 安全文明施工费 | 其他措施费 | 规费 | 增值税 | 人工费 | 材料费 |  | 机械费 | 管理费 和利润 | 安全文明施工费 | 其他措施费 | 规费 | 增值税
10-72 + 10-73 * -2 | 沥青玻璃棉 厚度100mm 实际厚度(mm):80 | 100m2 | 0.01 | 1235.77 | 743.44 |  | 334.46 | [5 empty] | 12.36 | 7.43 |  |  | 3.34
12-2 | 墙面抹灰 一般抹灰 外墙 (14+6)mm | 100m2 | 0.01 | 2653.44 | 919.06 | 84.47 | 840.45 | [5 empty] | 26.53 | 9.19 |  | 0.84 | 8.4
12-2 | 墙面抹灰 一般抹灰 外墙 (14+6)mm | 100m2 | 0.01 | 2653.44 | 919.06 | 84.47 | 840.45 | [5 empty] | 26.53 | 9.19 |  | 0.84 | 8.4
人工单价 |  | 小计 | [10 empty] | 65.42 | 25.81 |  | 1.68 | 20.14
137.58元/工日 |  | 未计价材料费 | [10 empty] | 22.09
清单项目综合单价 | [12 empty] | 135.18
材 料 费 明 细 | 主要材料名称、规格、型号 | [9 empty] | 单位 | 数量 | 单价 (元) |  |  | 合价 (元) |  | 暂估单价 (元) |  | 暂估合价 (元)
| 干混抹灰砂浆DP M10 | [9 empty] | m3 | 0.0464 | 393.81 |  |  | 18.27
| 塑料薄膜 | [9 empty] | kg | 0.6195 | 12 |  |  | 7.43
| 防火岩棉 | [9 empty] | m3 | 0.0832 | 265.48 |  |  | 22.09
| 其他材料费 | [11 empty] | - |  |  | 0.11 |  | -
注：1.如不使用升级或行业建设主管部门发布的计价依据，可不填定额项目、编号等； 2.招标文件提供了暂估单价的材料，按暂估的单价填入表内“暂估单价”栏及“暂估合价”栏。 | [14 empty] | 表—09
工程量清单综合单价分析表
工程名称：河南大学河南戏剧艺术学院综合演艺实训厅改造项目深化设计增加 | [7 empty] | 标段：河南大学河南戏剧艺术学院综合演艺实训厅改造项目深化设计增加 | [6 empty] | 第 2 页 共 22 页
| 材料费小计 | [11 empty] | - |  |  | 47.9 |  | -
注：1.如不使用升级或行业建设主管部门发布的计价依据，可不填定额项目、编号等； 2.招标文件提供了暂估单价的材料，按暂估的单价填入表内“暂估单价”栏及“暂估合价”栏。 | [14 empty] | 表—09
工程量清单综合单价分析表
工程名称：河南大学河南戏剧艺术学院综合演艺实训厅改造项目深化设计增加 | [7 empty] | 标段：河南大学河南戏剧艺术学院综合演艺实训厅改造项目深化设计增加 | [6 empty] | 第 3 页 共 22 页
项目编码 |  | 011406001004 |  | 项目名称 |  | 抹灰面油漆 | [10 empty] | 计量单位 |  |  | m2
清单综合单价组成明细
定额编号 | 定额名称 | 定额 单位 | 数量 | 单价 | [8 empty] | 合价
|  |  |  | 人工费 | 材料费 | 机械费 | 管理费 和利润 |  | 安全文明施工费 | 其他措施费 | 规费 | 增值税 | 人工费 | 材料费 |  | 机械费 | 管理费 和利润 | 安全文明施工费 | 其他措施费 | 规费 | 增值税
14-191 | 真石漆 墙面 | 100m2 | 0.01 | 4424.98 | 3649.23 |  | 1242.27 | [5 empty] | 44.25 | 36.49 |  |  | 12.43
人工单价 |  | 小计 | [10 empty] | 44.25 | 36.49 |  |  | 12.43
143.36元/工日 |  | 未计价材料费
清单项目综合单价 | [12 empty] | 93.17
材 料 费 明 细 | 主要材料名称、规格、型号 | [9 empty] | 单位 | 数量 | 单价 (元) |  |  | 合价 (元) |  | 暂估单价 (元) |  | 暂估合价 (元)
| 其他材料费 | [9 empty] | 元 | 0.4464 | 1 |  |  | 0.45
| 醇酸清漆 | [9 empty] | kg | 0.2768 | 16.07 |  |  | 4.45
| 真石漆 | [9 empty] | kg | 4.16 | 6.64 |  |  | 27.62
| 其他材料费 | [11 empty] | - |  |  | 3.98 |  | -
| 材料费小计 | [11 empty] | - |  |  | 36.5 |  | -
注：1.如不使用升级或行业建设主管部门发布的计价依据，可不填定额项目、编号等； 2.招标文件提供了暂估单价的材料，按暂估的单价填入表内“暂估单价”栏及“暂估合价”栏。 | [14 empty] | 表—09
工程量清单综合单价分析表
工程名称：河南大学河南戏剧艺术学院综合演艺实训厅改造项目深化设计增加 | [7 empty] | 标段：河南大学河南戏剧艺术学院综合演艺实训厅改造项目深化设计增加 | [6 empty] | 第 4 页 共 22 页
项目编码 |  | 011506003001 |  | 项目名称 |  | 玻璃雨篷 | [10 empty] | 计量单位 |  |  | m2
清单综合单价组成明细
定额编号 | 定额名称 | 定额 单位 | 数量 | 单价 | [8 empty] | 合价
|  |  |  | 人工费 | 材料费 | 机械费 | 管理费 和利润 |  | 安全文明施工费 | 其他措施费 | 规费 | 增值税 | 人工费 | 材料费 |  | 机械费 | 管理费 和利润 | 安全文明施工费 | 其他措施费 | 规费 | 增值税
15-134 换 | 雨篷 夹层玻璃托架式 | 100m2 | 0.01 | 12669.58 | 33438.1 | 382.83 | 3094.82 | [5 empty] | 126.7 | 334.38 |  | 3.83 | 30.95
人工单价 |  | 小计 | [10 empty] | 126.7 | 334.38 |  | 3.83 | 30.95
143.36元/工日 |  | 未计价材料费 | [10 empty] | 231.75
清单项目综合单价 | [12 empty] | 727.61
材 料 费 明 细 | 主要材料名称、规格、型号 | [9 empty] | 单位 | 数量 | 单价 (元) |  |  | 合价 (元) |  | 暂估单价 (元) |  | 暂估合价 (元)
| 热镀锌方钢管 | [9 empty] | t | 0.0533 | 5115.66 |  |  | 272.66
| 夹胶玻璃雨棚使用 | [9 empty] | m2 | 1.03 | 225 |  |  | 231.75
| 其他材料费 | [11 empty] | - |  |  | 61.51 |  | -
| 材料费小计 | [11 empty] | - |  |  | 565.93 |  | -
注：1.如不使用升级或行业建设主管部门发布的计价依据，可不填定额项目、编号等； 2.招标文件提供了暂估单价的材料，按暂估的单价填入表内“暂估单价”栏及“暂估合价”栏。 | [14 empty] | 表—09
工程量清单综合单价分析表
工程名称：河南大学河南戏剧艺术学院综合演艺实训厅改造项目深化设计增加 | [7 empty] | 标段：河南大学河南戏剧艺术学院综合演艺实训厅改造项目深化设计增加 | [6 empty] | 第 5 页 共 22 页
项目编码 |  | 010402001002 |  | 项目名称 |  | 砌块墙 | [10 empty] | 计量单位 |  |  | m3
清单综合单价组成明细
定额编号 | 定额名称 | 定额 单位 | 数量 | 单价 | [8 empty] | 合价
|  |  |  | 人工费 | 材料费 | 机械费 | 管理费 和利润 |  | 安全文明施工费 | 其他措施费 | 规费 | 增值税 | 人工费 | 材料费 |  | 机械费 | 管理费 和利润 | 安全文明施工费 | 其他措施费 | 规费 | 增值税
4-47 | 蒸压加气混凝土砌块墙 墙厚 ≤300mm 砂浆 | 10m3 | 0.1 | 997.42 | 2258.38 | 15.54 | 343.84 | [5 empty] | 99.74 | 225.84 |  | 1.55 | 34.38
人工单价 |  | 小计 | [10 empty] | 99.74 | 225.84 |  | 1.55 | 34.38
118.47元/工日 |  | 未计价材料费
清单项目综合单价 | [12 empty] | 361.52
材 料 费 明 细 | 主要材料名称、规格、型号 | [9 empty] | 单位 | 数量 | 单价 (元) |  |  | 合价 (元) |  | 暂估单价 (元) |  | 暂估合价 (元)
| 其他材料费 | [9 empty] | 元 | 0.6986 | 1 |  |  | 0.7
| 其他材料费 | [11 empty] | - |  |  | 225.14 |  | -
| 材料费小计 | [11 empty] | - |  |  | 225.85 |  | -
注：1.如不使用升级或行业建设主管部门发布的计价依据，可不填定额项目、编号等； 2.招标文件提供了暂估单价的材料，按暂估的单价填入表内“暂估单价”栏及“暂估合价”栏。 | [14 empty] | 表—09
工程量清单综合单价分析表
工程名称：河南大学河南戏剧艺术学院综合演艺实训厅改造项目深化设计增加 | [7 empty] | 标段：河南大学河南戏剧艺术学院综合演艺实训厅改造项目深化设计增加 | [6 empty] | 第 6 页 共 22 页
项目编码 |  | 011201001002 |  | 项目名称 |  | 墙面一般抹灰 | [10 empty] | 计量单位 |  |  | m2
清单综合单价组成明细
定额编号 | 定额名称 | 定额 单位 | 数量 | 单价 | [8 empty] | 合价
|  |  |  | 人工费 | 材料费 | 机械费 | 管理费 和利润 |  | 安全文明施工费 | 其他措施费 | 规费 | 增值税 | 人工费 | 材料费 |  | 机械费 | 管理费 和利润 | 安全文明施工费 | 其他措施费 | 规费 | 增值税
12-1 | 墙面抹灰 一般抹灰 内墙 (14+6)mm | 100m2 | 0.01 | 1630.24 | 919.06 | 84.47 | 522.94 | [5 empty] | 16.3 | 9.19 |  | 0.84 | 5.23
人工单价 |  | 小计 | [10 empty] | 16.3 | 9.19 |  | 0.84 | 5.23
143.36元/工日 |  | 未计价材料费
清单项目综合单价 | [12 empty] | 31.56
材 料 费 明 细 | 主要材料名称、规格、型号 | [9 empty] | 单位 | 数量 | 单价 (元) |  |  | 合价 (元) |  | 暂估单价 (元) |  | 暂估合价 (元)
| 干混抹灰砂浆DP M10 | [9 empty] | m3 | 0.0232 | 393.81 |  |  | 9.14
| 其他材料费 | [11 empty] | - |  |  | 0.05 |  | -
| 材料费小计 | [11 empty] | - |  |  | 9.19 |  | -
注：1.如不使用升级或行业建设主管部门发布的计价依据，可不填定额项目、编号等； 2.招标文件提供了暂估单价的材料，按暂估的单价填入表内“暂估单价”栏及“暂估合价”栏。 | [14 empty] | 表—09
工程量清单综合单价分析表
工程名称：河南大学河南戏剧艺术学院综合演艺实训厅改造项目深化设计增加 | [7 empty] | 标段：河南大学河南戏剧艺术学院综合演艺实训厅改造项目深化设计增加 | [6 empty] | 第 7 页 共 22 页
项目编码 |  | 011610001001 |  | 项目名称 |  | 铝合金门窗拆除 | [10 empty] | 计量单位 |  |  | 樘
清单综合单价组成明细
定额编号 | 定额名称 | 定额 单位 | 数量 | 单价 | [8 empty] | 合价
|  |  |  | 人工费 | 材料费 | 机械费 | 管理费 和利润 |  | 安全文明施工费 | 其他措施费 | 规费 | 增值税 | 人工费 | 材料费 |  | 机械费 | 管理费 和利润 | 安全文明施工费 | 其他措施费 | 规费 | 增值税
16-75 | 门窗拆除 整樘门窗 | 10樘 | 0.1 | 173.82 |  |  | 44.11 | [5 empty] | 17.38 |  |  |  | 4.41
16-124 | 建筑垃圾外运 运距1000m以内 | 10m3 | 0.05 | 362.83 |  | 195.94 | 98.62 | [5 empty] | 18.14 |  |  | 9.8 | 4.94
人工单价 |  | 小计 | [10 empty] | 35.52 |  |  | 9.8 | 9.35
89.37元/工日 |  | 未计价材料费
清单项目综合单价 | [12 empty] | 54.66
材 料 费 明 细 | 主要材料名称、规格、型号 | [9 empty] | 单位 | 数量 | 单价 (元) |  |  | 合价 (元) |  | 暂估单价 (元) |  | 暂估合价 (元)
注：1.如不使用升级或行业建设主管部门发布的计价依据，可不填定额项目、编号等； 2.招标文件提供了暂估单价的材料，按暂估的单价填入表内“暂估单价”栏及“暂估合价”栏。 | [14 empty] | 表—09
工程量清单综合单价分析表
工程名称：河南大学河南戏剧艺术学院综合演艺实训厅改造项目深化设计增加 | [7 empty] | 标段：河南大学河南戏剧艺术学院综合演艺实训厅改造项目深化设计增加 | [6 empty] | 第 8 页 共 22 页
项目编码 |  | 011605002001 |  | 项目名称 |  | 立面块料拆除 | [10 empty] | 计量单位 |  |  | m2
清单综合单价组成明细
定额编号 | 定额名称 | 定额 单位 | 数量 | 单价 | [8 empty] | 合价
|  |  |  | 人工费 | 材料费 | 机械费 | 管理费 和利润 |  | 安全文明施工费 | 其他措施费 | 规费 | 增值税 | 人工费 | 材料费 |  | 机械费 | 管理费 和利润 | 安全文明施工费 | 其他措施费 | 规费 | 增值税
16-55 | 龙骨及饰面拆除 墙柱面 龙骨及护墙板 | 10m2 | 0.1 | 64.35 |  |  | 16.28 | [5 empty] | 6.44 |  |  |  | 1.63
16-50 | 块料面层铲除 墙柱面 墙面砖及陶瓷面砖 | 10m2 | 0.1 | 70.6 |  |  | 17.86 | [5 empty] | 7.06 |  |  |  | 1.78
16-124 | 建筑垃圾外运 运距1000m以内 | 10m3 | 0.008 | 362.83 |  | 195.94 | 98.62 | [5 empty] | 2.9 |  |  | 1.57 | 0.79
人工单价 |  | 小计 | [10 empty] | 16.4 |  |  | 1.57 | 4.2
89.37元/工日 |  | 未计价材料费
清单项目综合单价 | [12 empty] | 22.17
材 料 费 明 细 | 主要材料名称、规格、型号 | [9 empty] | 单位 | 数量 | 单价 (元) |  |  | 合价 (元) |  | 暂估单价 (元) |  | 暂估合价 (元)
注：1.如不使用升级或行业建设主管部门发布的计价依据，可不填定额项目、编号等； 2.招标文件提供了暂估单价的材料，按暂估的单价填入表内“暂估单价”栏及“暂估合价”栏。 | [14 empty] | 表—09
工程量清单综合单价分析表
工程名称：河南大学河南戏剧艺术学院综合演艺实训厅改造项目深化设计增加 | [7 empty] | 标段：河南大学河南戏剧艺术学院综合演艺实训厅改造项目深化设计增加 | [6 empty] | 第 9 页 共 22 页
项目编码 |  | 011406001003 |  | 项目名称 |  | 抹灰面油漆 | [10 empty] | 计量单位 |  |  | m2
清单综合单价组成明细
定额编号 | 定额名称 | 定额 单位 | 数量 | 单价 | [8 empty] | 合价
|  |  |  | 人工费 | 材料费 | 机械费 | 管理费 和利润 |  | 安全文明施工费 | 其他措施费 | 规费 | 增值税 | 人工费 | 材料费 |  | 机械费 | 管理费 和利润 | 安全文明施工费 | 其他措施费 | 规费 | 增值税
14-199 换 | 乳胶漆 室内 墙面 二遍 | 100m2 | 0.01 | 1185.07 | 923.74 |  | 330.4 | [5 empty] | 11.85 | 9.24 |  |  | 3.3
人工单价 |  | 小计 | [10 empty] | 11.85 | 9.24 |  |  | 3.3
143.21元/工日 |  | 未计价材料费
清单项目综合单价 | [12 empty] | 24.39
材 料 费 明 细 | 主要材料名称、规格、型号 | [9 empty] | 单位 | 数量 | 单价 (元) |  |  | 合价 (元) |  | 暂估单价 (元) |  | 暂估合价 (元)
| 其他材料费 | [9 empty] | 元 | 0.0467 | 1 |  |  | 0.05
| 其他材料费 | [11 empty] | - |  |  | 9.19 |  | -
| 材料费小计 | [11 empty] | - |  |  | 9.25 |  | -
注：1.如不使用升级或行业建设主管部门发布的计价依据，可不填定额项目、编号等； 2.招标文件提供了暂估单价的材料，按暂估的单价填入表内“暂估单价”栏及“暂估合价”栏。 | [14 empty] | 表—09
工程量清单综合单价分析表
工程名称：河南大学河南戏剧艺术学院综合演艺实训厅改造项目深化设计增加 | [7 empty] | 标段：河南大学河南戏剧艺术学院综合演艺实训厅改造项目深化设计增加 | [6 empty] | 第 10 页 共 22 页
项目编码 |  | 011201001001 |  | 项目名称 |  | 墙面一般抹灰 内墙面1 | [10 empty] | 计量单位 |  |  | m2
清单综合单价组成明细
定额编号 | 定额名称 | 定额 单位 | 数量 | 单价 | [8 empty] | 合价
|  |  |  | 人工费 | 材料费 | 机械费 | 管理费 和利润 |  | 安全文明施工费 | 其他措施费 | 规费 | 增值税 | 人工费 | 材料费 |  | 机械费 | 管理费 和利润 | 安全文明施工费 | 其他措施费 | 规费 | 增值税
12-1 换 | 墙面抹灰 一般抹灰 内墙 (14+6)mm 换为【预拌抹灰砂浆(干拌) DP M20】 | 100m2 | 0.01 | 1630.24 | 990.91 | 84.47 | 522.94 | [5 empty] | 16.3 | 9.91 |  | 0.84 | 5.23
12-23 换 | 墙面抹灰 装饰抹灰 打底 素水泥浆界面剂 | 100m2 | 0.01 | 154.36 | 92.54 |  | 48.03 | [5 empty] | 1.54 | 0.93 |  |  | 0.48
人工单价 |  | 小计 | [10 empty] | 17.84 | 10.84 |  | 0.84 | 5.71
143.36元/工日 |  | 未计价材料费
清单项目综合单价 | [12 empty] | 35.23
材 料 费 明 细 | 主要材料名称、规格、型号 | [9 empty] | 单位 | 数量 | 单价 (元) |  |  | 合价 (元) |  | 暂估单价 (元) |  | 暂估合价 (元)
| 其他材料费 | [11 empty] | - |  |  | 10.85 |  | -
| 材料费小计 | [11 empty] | - |  |  | 10.85 |  | -
注：1.如不使用升级或行业建设主管部门发布的计价依据，可不填定额项目、编号等； 2.招标文件提供了暂估单价的材料，按暂估的单价填入表内“暂估单价”栏及“暂估合价”栏。 | [14 empty] | 表—09
工程量清单综合单价分析表
工程名称：河南大学河南戏剧艺术学院综合演艺实训厅改造项目深化设计增加 | [7 empty] | 标段：河南大学河南戏剧艺术学院综合演艺实训厅改造项目深化设计增加 | [6 empty] | 第 11 页 共 22 页
项目编码 |  | 010402001001 |  | 项目名称 |  | 砌块墙 | [10 empty] | 计量单位 |  |  | m3
清单综合单价组成明细
定额编号 | 定额名称 | 定额 单位 | 数量 | 单价 | [8 empty] | 合价
|  |  |  | 人工费 | 材料费 | 机械费 | 管理费 和利润 |  | 安全文明施工费 | 其他措施费 | 规费 | 增值税 | 人工费 | 材料费 |  | 机械费 | 管理费 和利润 | 安全文明施工费 | 其他措施费 | 规费 | 增值税
4-47 | 蒸压加气混凝土砌块墙 墙厚 ≤300mm 砂浆 | 10m3 | 0.1 | 997.42 | 2258.38 | 15.54 | 343.84 | [5 empty] | 99.74 | 225.84 |  | 1.55 | 34.38
人工单价 |  | 小计 | [10 empty] | 99.74 | 225.84 |  | 1.55 | 34.38
118.47元/工日 |  | 未计价材料费
清单项目综合单价 | [12 empty] | 361.51
材 料 费 明 细 | 主要材料名称、规格、型号 | [9 empty] | 单位 | 数量 | 单价 (元) |  |  | 合价 (元) |  | 暂估单价 (元) |  | 暂估合价 (元)
| 其他材料费 | [9 empty] | 元 | 0.6986 | 1 |  |  | 0.7
| 其他材料费 | [11 empty] | - |  |  | 225.14 |  | -
| 材料费小计 | [11 empty] | - |  |  | 225.85 |  | -
注：1.如不使用升级或行业建设主管部门发布的计价依据，可不填定额项目、编号等； 2.招标文件提供了暂估单价的材料，按暂估的单价填入表内“暂估单价”栏及“暂估合价”栏。 | [14 empty] | 表—09
工程量清单综合单价分析表
工程名称：河南大学河南戏剧艺术学院综合演艺实训厅改造项目深化设计增加 | [7 empty] | 标段：河南大学河南戏剧艺术学院综合演艺实训厅改造项目深化设计增加 | [6 empty] | 第 12 页 共 22 页
项目编码 |  | 011102003001 |  | 项目名称 |  | 块料楼地面 防滑地砖 楼2 | [10 empty] | 计量单位 |  |  | m2
清单综合单价组成明细
定额编号 | 定额名称 | 定额 单位 | 数量 | 单价 | [8 empty] | 合价
|  |  |  | 人工费 | 材料费 | 机械费 | 管理费 和利润 |  | 安全文明施工费 | 其他措施费 | 规费 | 增值税 | 人工费 | 材料费 |  | 机械费 | 管理费 和利润 | 安全文明施工费 | 其他措施费 | 规费 | 增值税
11-32 换 | 块料面层 陶瓷地面砖 0.64m2以内 换为【预拌水泥砂浆 1:3】 | 100m2 | 0.01 | 4083.03 | 949.78 | 74.41 | 743.77 | [5 empty] | 40.83 | 9.5 |  | 0.74 | 7.43
9-71 + 9-73 * 2 | 涂料防水 聚氨酯防水涂膜 2mm厚 平面 实际厚度(mm):3 | 100m2 | 0.01 | 535.15 | 5110.18 |  | 158.26 | [5 empty] | 5.35 | 51.1 |  |  | 1.58
11-4 + 11-5 * 10 | 细石混凝土地面找平层 30mm 实际厚度(mm):40 | 100m2 | 0.01 | 1673.87 | 1052.45 |  | 409.08 | [5 empty] | 16.74 | 10.52 |  |  | 4.09
人工单价 |  | 小计 | [10 empty] | 62.92 | 71.12 |  | 0.74 | 13.1
137.1元/工日 |  | 未计价材料费 | [10 empty] | 197.25
清单项目综合单价 | [12 empty] | 345.16
材 | 主要材料名称、规格、型号 | [9 empty] | 单位 | 数量 | 单价 |  |  | 合价 |  | 暂估单价 |  | 暂估合价
注：1.如不使用升级或行业建设主管部门发布的计价依据，可不填定额项目、编号等； 2.招标文件提供了暂估单价的材料，按暂估的单价填入表内“暂估单价”栏及“暂估合价”栏。 | [14 empty] | 表—09
工程量清单综合单价分析表
工程名称：河南大学河南戏剧艺术学院综合演艺实训厅改造项目深化设计增加 | [7 empty] | 标段：河南大学河南戏剧艺术学院综合演艺实训厅改造项目深化设计增加 | [6 empty] | 第 13 页 共 22 页
料 费 明 细 | [12 empty] | (元) |  |  | (元) |  | (元) |  | (元)
| 防滑地砖 800mm*800mm | [9 empty] | m2 | 1.04 | 189.66 |  |  | 197.25
| 其他材料费 | [11 empty] | - |  |  | 71.12 |  | -
| 材料费小计 | [11 empty] | - |  |  | 268.36 |  | -
注：1.如不使用升级或行业建设主管部门发布的计价依据，可不填定额项目、编号等； 2.招标文件提供了暂估单价的材料，按暂估的单价填入表内“暂估单价”栏及“暂估合价”栏。 | [14 empty] | 表—09
工程量清单综合单价分析表
工程名称：河南大学河南戏剧艺术学院综合演艺实训厅改造项目深化设计增加 | [7 empty] | 标段：河南大学河南戏剧艺术学院综合演艺实训厅改造项目深化设计增加 | [6 empty] | 第 14 页 共 22 页
项目编码 |  | 011204003001 |  | 项目名称 |  | 块料墙面 内墙面2 | [10 empty] | 计量单位 |  |  | m2
清单综合单价组成明细
定额编号 | 定额名称 | 定额 单位 | 数量 | 单价 | [8 empty] | 合价
|  |  |  | 人工费 | 材料费 | 机械费 | 管理费 和利润 |  | 安全文明施工费 | 其他措施费 | 规费 | 增值税 | 人工费 | 材料费 |  | 机械费 | 管理费 和利润 | 安全文明施工费 | 其他措施费 | 规费 | 增值税
12-63 换 | 墙面块料面层 面砖 预拌砂浆(干混) 每块面积 ≤0.64m2 换为【预拌混合砂浆 M7.5】 | 100m2 | 0.01 | 4766.54 | 794.19 | 78.99 | 1495.03 | [5 empty] | 47.67 | 7.94 |  | 0.79 | 14.95
12-23 | 墙面抹灰 装饰抹灰 打底 素水泥浆界面剂 | 100m2 | 0.01 | 154.83 | 92.54 |  | 48.03 | [5 empty] | 1.55 | 0.93 |  |  | 0.48
人工单价 |  | 小计 | [10 empty] | 49.22 | 8.87 |  | 0.79 | 15.43
143.36元/工日 |  | 未计价材料费 | [10 empty] | 78.75
清单项目综合单价 | [12 empty] | 153.05
材 料 费 明 细 | 主要材料名称、规格、型号 | [9 empty] | 单位 | 数量 | 单价 (元) |  |  | 合价 (元) |  | 暂估单价 (元) |  | 暂估合价 (元)
| 卫生间墙面砖600*600 | [9 empty] | m2 | 1.05 | 75 |  |  | 78.75
| 其他材料费 | [11 empty] | - |  |  | 8.87 |  | -
注：1.如不使用升级或行业建设主管部门发布的计价依据，可不填定额项目、编号等； 2.招标文件提供了暂估单价的材料，按暂估的单价填入表内“暂估单价”栏及“暂估合价”栏。 | [14 empty] | 表—09
工程量清单综合单价分析表
工程名称：河南大学河南戏剧艺术学院综合演艺实训厅改造项目深化设计增加 | [7 empty] | 标段：河南大学河南戏剧艺术学院综合演艺实训厅改造项目深化设计增加 | [6 empty] | 第 15 页 共 22 页
| 材料费小计 | [11 empty] | - |  |  | 87.63 |  | -
注：1.如不使用升级或行业建设主管部门发布的计价依据，可不填定额项目、编号等； 2.招标文件提供了暂估单价的材料，按暂估的单价填入表内“暂估单价”栏及“暂估合价”栏。 | [14 empty] | 表—09
工程量清单综合单价分析表
工程名称：河南大学河南戏剧艺术学院综合演艺实训厅改造项目深化设计增加 | [7 empty] | 标段：河南大学河南戏剧艺术学院综合演艺实训厅改造项目深化设计增加 | [6 empty] | 第 16 页 共 22 页
项目编码 |  | 011302001001 |  | 项目名称 |  | 吊顶天棚 棚3 | [10 empty] | 计量单位 |  |  | m2
清单综合单价组成明细
定额编号 | 定额名称 | 定额 单位 | 数量 | 单价 | [8 empty] | 合价
|  |  |  | 人工费 | 材料费 | 机械费 | 管理费 和利润 |  | 安全文明施工费 | 其他措施费 | 规费 | 增值税 | 人工费 | 材料费 |  | 机械费 | 管理费 和利润 | 安全文明施工费 | 其他措施费 | 规费 | 增值税
13-50 换 | 装配式T形铝合金天棚龙骨(不上人) 规格600mm*600mm 平面 | 100m2 | 0.01 | 1301.58 | 2393.43 |  | 431.36 | [5 empty] | 13.02 | 23.93 |  |  | 4.32
13-117 换 | 铝合金方板天棚 嵌入式(平板) | 100m2 | 0.01 | 787.78 | 253.02 |  | 277.16 | [5 empty] | 7.88 | 2.53 |  |  | 2.77
人工单价 |  | 小计 | [10 empty] | 20.9 | 26.46 |  |  | 7.09
142.57元/工日 |  | 未计价材料费 | [10 empty] | 150
清单项目综合单价 | [12 empty] | 204.44
材 料 费 明 细 | 主要材料名称、规格、型号 | [9 empty] | 单位 | 数量 | 单价 (元) |  |  | 合价 (元) |  | 暂估单价 (元) |  | 暂估合价 (元)
| 铝合金天棚 方板600*600 | [9 empty] | m2 | 1 | 150 |  |  | 150
| 其他材料费 | [11 empty] | - |  |  | 26.46 |  | -
| 材料费小计 | [11 empty] | - |  |  | 176.47 |  | -
注：1.如不使用升级或行业建设主管部门发布的计价依据，可不填定额项目、编号等； 2.招标文件提供了暂估单价的材料，按暂估的单价填入表内“暂估单价”栏及“暂估合价”栏。 | [14 empty] | 表—09
工程量清单综合单价分析表
工程名称：河南大学河南戏剧艺术学院综合演艺实训厅改造项目深化设计增加 | [7 empty] | 标段：河南大学河南戏剧艺术学院综合演艺实训厅改造项目深化设计增加 | [6 empty] | 第 17 页 共 22 页
项目编码 |  | 011207001001 |  | 项目名称 |  | 墙面装饰板 | [10 empty] | 计量单位 |  |  | m2
清单综合单价组成明细
定额编号 | 定额名称 | 定额 单位 | 数量 | 单价 | [8 empty] | 合价
|  |  |  | 人工费 | 材料费 | 机械费 | 管理费 和利润 |  | 安全文明施工费 | 其他措施费 | 规费 | 增值税 | 人工费 | 材料费 |  | 机械费 | 管理费 和利润 | 安全文明施工费 | 其他措施费 | 规费 | 增值税
12-74 换 | 墙面块料面层 钢骨架 | t | 0.0482 | 3446.29 | 576.43 | 328.27 | 1069.02 | [5 empty] | 166.21 | 27.8 |  | 15.83 | 51.56
12-156 换 | 墙饰面 面层 铝合金装饰板墙面 | 100m2 | 0.01 | 2547.85 | 647.68 |  | 790.2 | [5 empty] | 25.48 | 6.48 |  |  | 7.9
人工单价 |  | 小计 | [10 empty] | 191.69 | 34.28 |  | 15.83 | 59.46
143.36元/工日 |  | 未计价材料费 | [10 empty] | 480.44
清单项目综合单价 | [12 empty] | 781.7
材 料 费 明 细 | 主要材料名称、规格、型号 | [9 empty] | 单位 | 数量 | 单价 (元) |  |  | 合价 (元) |  | 暂估单价 (元) |  | 暂估合价 (元)
| 其他材料费 | [9 empty] | 元 | 2.0368 | 1 |  |  | 2.04
| 2mm铝板 | [9 empty] | m2 | 1 | 213.97 |  |  | 213.97
| 热镀锌钢材综合 | [9 empty] | t | 0.0521 | 5115.66 |  |  | 266.53
| 其他材料费 | [11 empty] | - |  |  | 32.24 |  | -
| 材料费小计 | [11 empty] | - |  |  | 514.79 |  | -
注：1.如不使用升级或行业建设主管部门发布的计价依据，可不填定额项目、编号等； 2.招标文件提供了暂估单价的材料，按暂估的单价填入表内“暂估单价”栏及“暂估合价”栏。 | [14 empty] | 表—09
工程量清单综合单价分析表
工程名称：河南大学河南戏剧艺术学院综合演艺实训厅改造项目深化设计增加 | [7 empty] | 标段：河南大学河南戏剧艺术学院综合演艺实训厅改造项目深化设计增加 | [6 empty] | 第 18 页 共 22 页
项目编码 |  | 011209001002 |  | 项目名称 |  | 带骨架幕墙 | [10 empty] | 计量单位 |  |  | m2
清单综合单价组成明细
定额编号 | 定额名称 | 定额 单位 | 数量 | 单价 | [8 empty] | 合价
|  |  |  | 人工费 | 材料费 | 机械费 | 管理费 和利润 |  | 安全文明施工费 | 其他措施费 | 规费 | 增值税 | 人工费 | 材料费 |  | 机械费 | 管理费 和利润 | 安全文明施工费 | 其他措施费 | 规费 | 增值税
12-212 换 | 玻璃幕墙 明框 | 100m2 | 0.01 | 15024.2 | 66411.46 | 294.35 | 4660.28 | [5 empty] | 150.24 | 664.11 |  | 2.94 | 46.6
人工单价 |  | 小计 | [10 empty] | 150.24 | 664.11 |  | 2.94 | 46.6
143.36元/工日 |  | 未计价材料费
清单项目综合单价 | [12 empty] | 863.89
材 料 费 明 细 | 主要材料名称、规格、型号 | [9 empty] | 单位 | 数量 | 单价 (元) |  |  | 合价 (元) |  | 暂估单价 (元) |  | 暂估合价 (元)
| 断桥铝铝合金型材粉末喷涂 | [9 empty] | kg | 8.2 | 29.38 |  |  | 240.92
| 双钢化中空玻璃6+12+6 | [9 empty] | m2 | 1.03 | 286.22 |  |  | 294.81
| 其他材料费 | [9 empty] | 元 | 21.0387 | 1 |  |  | 21.04
| 其他材料费 | [11 empty] | - |  |  | 107.35 |  | -
| 材料费小计 | [11 empty] | - |  |  | 664.11 |  | -
注：1.如不使用升级或行业建设主管部门发布的计价依据，可不填定额项目、编号等； 2.招标文件提供了暂估单价的材料，按暂估的单价填入表内“暂估单价”栏及“暂估合价”栏。 | [14 empty] | 表—09
工程量清单综合单价分析表
工程名称：河南大学河南戏剧艺术学院综合演艺实训厅改造项目深化设计增加 | [7 empty] | 标段：河南大学河南戏剧艺术学院综合演艺实训厅改造项目深化设计增加 | [6 empty] | 第 19 页 共 22 页
项目编码 |  | 011209001003 |  | 项目名称 |  | 层间铝塑板衬板 | [10 empty] | 计量单位 |  |  | m2
清单综合单价组成明细
定额编号 | 定额名称 | 定额 单位 | 数量 | 单价 | [8 empty] | 合价
|  |  |  | 人工费 | 材料费 | 机械费 | 管理费 和利润 |  | 安全文明施工费 | 其他措施费 | 规费 | 增值税 | 人工费 | 材料费 |  | 机械费 | 管理费 和利润 | 安全文明施工费 | 其他措施费 | 规费 | 增值税
12-156 换 | 墙饰面 面层 铝合金装饰板墙面 | 100m2 | 0.01 | 2547.85 | 122.68 |  | 790.2 | [5 empty] | 25.48 | 1.23 |  |  | 7.9
人工单价 |  | 小计 | [10 empty] | 25.48 | 1.23 |  |  | 7.9
143.36元/工日 |  | 未计价材料费 | [10 empty] | 88
清单项目综合单价 | [12 empty] | 122.61
材 料 费 明 细 | 主要材料名称、规格、型号 | [9 empty] | 单位 | 数量 | 单价 (元) |  |  | 合价 (元) |  | 暂估单价 (元) |  | 暂估合价 (元)
| 铝塑板 | [9 empty] | m2 | 1.1 | 80 |  |  | 88
| 其他材料费 | [11 empty] | - |  |  | 1.23 |  | -
| 材料费小计 | [11 empty] | - |  |  | 89.23 |  | -
注：1.如不使用升级或行业建设主管部门发布的计价依据，可不填定额项目、编号等； 2.招标文件提供了暂估单价的材料，按暂估的单价填入表内“暂估单价”栏及“暂估合价”栏。 | [14 empty] | 表—09
工程量清单综合单价分析表
工程名称：河南大学河南戏剧艺术学院综合演艺实训厅改造项目深化设计增加 | [7 empty] | 标段：河南大学河南戏剧艺术学院综合演艺实训厅改造项目深化设计增加 | [6 empty] | 第 20 页 共 22 页
项目编码 |  | 011001003001 |  | 项目名称 |  | 防火隔离带 | [10 empty] | 计量单位 |  |  | m
清单综合单价组成明细
定额编号 | 定额名称 | 定额 单位 | 数量 | 单价 | [8 empty] | 合价
|  |  |  | 人工费 | 材料费 | 机械费 | 管理费 和利润 |  | 安全文明施工费 | 其他措施费 | 规费 | 增值税 | 人工费 | 材料费 |  | 机械费 | 管理费 和利润 | 安全文明施工费 | 其他措施费 | 规费 | 增值税
12-217 换 | 防火隔离带 100*240 | 100m | 0.01 | 2984.36 | 2109.47 | 55.25 | 925.83 | [5 empty] | 29.84 | 21.09 |  | 0.55 | 9.26
人工单价 |  | 小计 | [10 empty] | 29.84 | 21.09 |  | 0.55 | 9.26
143.36元/工日 |  | 未计价材料费 | [10 empty] | 16.69
清单项目综合单价 | [12 empty] | 77.43
材 料 费 明 细 | 主要材料名称、规格、型号 | [9 empty] | 单位 | 数量 | 单价 (元) |  |  | 合价 (元) |  | 暂估单价 (元) |  | 暂估合价 (元)
| 镀锌角钢5# | [9 empty] | kg | 3.18 | 4.158 |  |  | 13.22
| 防火岩棉 | [9 empty] | m3 | 0.0252 | 265.48 |  |  | 6.69
| 1.5mm厚镀锌防火钢板 | [9 empty] | m2 | 0.315 | 52.988 |  |  | 16.69
| 其他材料费 | [11 empty] | - |  |  | 1.18 |  | -
| 材料费小计 | [11 empty] | - |  |  | 37.79 |  | -
注：1.如不使用升级或行业建设主管部门发布的计价依据，可不填定额项目、编号等； 2.招标文件提供了暂估单价的材料，按暂估的单价填入表内“暂估单价”栏及“暂估合价”栏。 | [14 empty] | 表—09
工程量清单综合单价分析表
工程名称：河南大学河南戏剧艺术学院综合演艺实训厅改造项目深化设计增加 | [7 empty] | 标段：河南大学河南戏剧艺术学院综合演艺实训厅改造项目深化设计增加 | [6 empty] | 第 21 页 共 22 页
项目编码 |  | 050402002001 |  | 项目名称 |  | 现浇混凝土路面 | [10 empty] | 计量单位 |  |  | m2
清单综合单价组成明细
定额编号 | 定额名称 | 定额 单位 | 数量 | 单价 | [8 empty] | 合价
|  |  |  | 人工费 | 材料费 | 机械费 | 管理费 和利润 |  | 安全文明施工费 | 其他措施费 | 规费 | 增值税 | 人工费 | 材料费 |  | 机械费 | 管理费 和利润 | 安全文明施工费 | 其他措施费 | 规费 | 增值税
4-72 | 垫层 灰土 | 10m3 | 0.03 | 647.98 | 1149.03 | 10.05 | 215.35 | [5 empty] | 19.44 | 34.47 |  | 0.3 | 6.46
借2-3-48 H80210575 80210559 | 水泥混凝土路面 预拌混凝土 厚度15cm 换为【预拌混凝土 C25】 | 100m2 | 0.01 | 1533.91 | 4099.69 |  | 744.8 | [5 empty] | 15.34 | 41 |  |  | 7.45
人工单价 |  | 小计 | [10 empty] | 34.78 | 75.47 |  | 0.3 | 13.91
135.47元/工日 |  | 未计价材料费
清单项目综合单价 | [12 empty] | 124.46
材 料 费 明 细 | 主要材料名称、规格、型号 | [9 empty] | 单位 | 数量 | 单价 (元) |  |  | 合价 (元) |  | 暂估单价 (元) |  | 暂估合价 (元)
| 其他材料费 | [9 empty] | 元 | 0.6051 | 1 |  |  | 0.61
| 生石灰 | [9 empty] | t | 0.0744 | 388.35 |  |  | 28.88
| 粘土 | [9 empty] | m3 | 0.3519 | 15 |  |  | 5.28
| 预拌混凝土C25 | [9 empty] | m3 | 0.153 | 260 |  |  | 39.78
| 其他材料费 | [11 empty] | - |  |  | 0.93 |  | -
| 材料费小计 | [11 empty] | - |  |  | 75.49 |  | -
注：1.如不使用升级或行业建设主管部门发布的计价依据，可不填定额项目、编号等； 2.招标文件提供了暂估单价的材料，按暂估的单价填入表内“暂估单价”栏及“暂估合价”栏。 | [14 empty] | 表—09
工程量清单综合单价分析表
工程名称：河南大学河南戏剧艺术学院综合演艺实训厅改造项目深化设计增加 | [7 empty] | 标段：河南大学河南戏剧艺术学院综合演艺实训厅改造项目深化设计增加 | [6 empty] | 第 22 页 共 22 页
项目编码 |  | 011406001001 |  | 项目名称 |  | 抹灰面油漆 | [10 empty] | 计量单位 |  |  | m2
清单综合单价组成明细
定额编号 | 定额名称 | 定额 单位 | 数量 | 单价 | [8 empty] | 合价
|  |  |  | 人工费 | 材料费 | 机械费 | 管理费 和利润 |  | 安全文明施工费 | 其他措施费 | 规费 | 增值税 | 人工费 | 材料费 |  | 机械费 | 管理费 和利润 | 安全文明施工费 | 其他措施费 | 规费 | 增值税
14-191 | 真石漆 墙面 | 100m2 | 0.01 | 4424.98 | 3649.23 |  | 1242.27 | [5 empty] | 44.25 | 36.49 |  |  | 12.43
12-2 | 墙面抹灰 一般抹灰 外墙 (14+6)mm | 100m2 | 0.01 | 2653.44 | 919.06 | 84.47 | 840.45 | [5 empty] | 26.53 | 9.19 |  | 0.84 | 8.4
12-23 | 墙面抹灰 装饰抹灰 打底 素水泥浆界面剂 | 100m2 | 0.01 | 154.83 | 92.54 |  | 48.03 | [5 empty] | 1.55 | 0.93 |  |  | 0.48
人工单价 |  | 小计 | [10 empty] | 72.33 | 46.61 |  | 0.84 | 21.31
143.36元/工日 |  | 未计价材料费
清单项目综合单价 | [12 empty] | 141.09
材 料 费 明 细 | 主要材料名称、规格、型号 | [9 empty] | 单位 | 数量 | 单价 (元) |  |  | 合价 (元) |  | 暂估单价 (元) |  | 暂估合价 (元)
| 其他材料费 | [9 empty] | 元 | 0.4464 | 1 |  |  | 0.45
| 干混抹灰砂浆DP M10 | [9 empty] | m3 | 0.0232 | 393.81 |  |  | 9.14
| 醇酸清漆 | [9 empty] | kg | 0.2768 | 16.07 |  |  | 4.45
| 真石漆 | [9 empty] | kg | 4.16 | 6.64 |  |  | 27.62
| 其他材料费 | [11 empty] | - |  |  | 4.97 |  | -
| 材料费小计 | [11 empty] | - |  |  | 46.63 |  | -
注：1.如不使用升级或行业建设主管部门发布的计价依据，可不填定额项目、编号等； 2.招标文件提供了暂估单价的材料，按暂估的单价填入表内“暂估单价”栏及“暂估合价”栏。 | [14 empty] | 表—09