## 封-2 招标控制价封面
|  | 河南大学河南戏剧艺术学院综合演艺实训厅改造项目装饰部分-一般室内装饰 |  | 工程
招 标 控 制 价
招 标 人：
(单位盖章)
造价咨询人：
(单位盖章)
年 月 日
封-2
河南省建设工程造价计价软件测评合格编号：2021-RJ002；2020-RJ002；2019-RJ004；2017-RJ004

## 扉-2 招标控制价扉页
| 河南大学河南戏剧艺术学院综合演艺实训厅改造项目装饰部分-一般室内装饰 |  |  |  |  | 工程
招 标 控 制 价
招标控制价 |  | (小写)： | 790,991.30
|  | (大写)： | 柒拾玖万零玖佰玖拾壹元叁角
招 标 人： |  |  |  | 造价咨询人：
|  | （单位盖章） |  |  | (单位资质专用章)
法定代表人 或其授权人： |  |  |  | 法定代表人 或其授权人：
|  | (签字或盖章) |  |  | (签字或盖章)
编 制 人： |  |  |  | 复 核 人：
|  | (造价人员签字盖专用章) |  |  | (造价工程师签字盖专用章)
编 制 时 间： |  | 年 月 日 |  | 复 核 时 间： | 年 月 日
扉-2

## 表-01 总说明
总 说 明
工程名称：河南大学河南戏剧艺术学院综合演艺实训厅改造项目装饰部分-一般室内装饰 | 第 1 页 共 1 页
表-01

## 表-04 单位工程招标控制价汇总表
单位工程招标控制价汇总表
工程名称：河南大学河南戏剧艺术学院综合演艺实训厅改造项目装饰部分-一般室内装饰 |  | 标段：河南大学河南戏剧艺术学院综合演艺实训厅改造项目装饰部分 |  | 第 1 页 共 2 页
序号 | 汇 总 内 容 |  | 金 额(元) |  | 其中：暂估价(元)
1 | 分部分项工程 |  | 687364.94
1.1 | 通道、走道、候场、后台门厅 |  | 166810.77
1.2 | 声闸 |  | 21816.7
1.3 | 指挥休息室、VIP化妆间 |  | 21329.51
1.4 | 大件乐器存放室、储藏间 |  | 18275.97
1.5 | 卫生间、开水间 |  | 107599.92
1.6 | 强电间、弱电间 |  | 14865.85
1.7 | 报警阀间 |  | 3067.35
1.8 | 2F大化妆间、指挥休息室、预留房间 |  | 55501.64
1.9 | 灯光音响视频控制室 |  | 37412.54
1.10 | 2F走道 |  | 52608.97
1.11 | 2F声闸 |  | 23311.05
1.12 | 2F储藏间 |  | 30673.99
1.13 | 2F卫生间 |  | 25088.66
1.14 | 排烟机房、排风机房、空调机房、风机房 |  | 109002.02
2 | 措施项目 |  | 20716.7
2.1 | 其中：安全文明施工费 |  | 14186.79
2.2 | 其他措施费（费率类） |  | 6529.91
2.3 | 单价措施费
3 | 其他项目 |  |  |  | －
3.1 | 其中：1）暂列金额 |  |  |  | －
3.2 | 2）专业工程暂估价 |  |  |  | －
3.3 | 3）计日工 |  |  |  | －
3.4 | 4）总承包服务费 |  |  |  | －
3.5 | 5）其他 |  |  |  | －
注：本表适用于单位工程招标控制价或投标报价的汇总，如无单位工程划分，单项工程也使用本表汇总。
表—04
单位工程招标控制价汇总表
工程名称：河南大学河南戏剧艺术学院综合演艺实训厅改造项目装饰部分-一般室内装饰 |  | 标段：河南大学河南戏剧艺术学院综合演艺实训厅改造项目装饰部分 |  | 第 2 页 共 2 页
序号 | 汇 总 内 容 |  | 金 额(元) |  | 其中：暂估价(元)
4 | 规费 |  | 17598.45 |  | －
4.1 | 定额规费 |  | 17598.45 |  | －
4.2 | 工程排污费 |  |  |  | －
4.3 | 其他
5 | 不含税工程造价合计 |  | 725680.09
6 | 增值税 |  | 65311.21 |  | －
7 | 含税工程造价合计 |  | 790991.3
招标控制价合计=1+2+3+4+6 |  |  | 790,991.30 |  | 0
注：本表适用于单位工程招标控制价或投标报价的汇总，如无单位工程划分，单项工程也使用本表汇总。
表—04

## 表-08 分部分项工程和单价措施项目清单与计价表
分部分项工程和单价措施项目清单与计价表
工程名称：河南大学河南戏剧艺术学院综合演艺实训厅改造项目装饰部分-一般室内装饰 |  |  |  | 标段：河南大学河南戏剧艺术学院综合演艺实训厅改造项目装饰部分 |  |  |  |  | 第 1 页 共 26 页
序号 | 项目编码 | 项目名称 | 项目特征描述 |  | 计量单位 | 工程量 | 金 额(元)
[7 empty] | 综合单价 | 合 价 |  | 其中
暂估价
|  | 通道、走道、候场、后台门厅 | [5 empty] | 166810.77
1 | 011302002001 | 格栅吊顶 | 1.做法： ①铝格栅吊顶 栅规格(mm) 1260×60×126 ②现浇钢筋混凝土板内预留φ8钢筋吊环,中距横向≤400,纵向≤800 ③原顶面喷黑漆 2.其他未尽事宜详见图纸设计、相关规范及图集 3.包含但不限于完成此项工作的全部内容 |  | m2 | 364.89 | 138.91 | 50686.87
2 | 011406001003 | 抹灰面油漆 | 1.基层类型:一般抹灰面 2.刮腻子遍数:2遍 3.油漆品种、刷漆遍数:室内乳胶漆 4.部位:通道、走道、候场、后台门厅 |  | m2 | 366.14 | 20.95 | 7670.63
3 | 011201001003 | 墙面一般抹灰 内墙面1 | 1.墙体类型:砌块墙 2.素水泥浆一道 3.底层厚度、砂浆配合比:15厚2:1：8水泥石灰砂浆，分两次抹平 4.面层厚度、砂浆配合比:5厚1:2水泥砂浆罩面，压实赶光 5.部位:通道、走道、候场、后台门厅 6.类别:内墙1 7.图集:12YJ7-1 P29 |  | m2 | 366.14 | 35.8 | 13107.81
本页小计 | [7 empty] | 71465.31
注：为计取规费等的使用，可在表中增设其中：“定额人工费”。
表—08
分部分项工程和单价措施项目清单与计价表
工程名称：河南大学河南戏剧艺术学院综合演艺实训厅改造项目装饰部分-一般室内装饰 |  |  |  | 标段：河南大学河南戏剧艺术学院综合演艺实训厅改造项目装饰部分 |  |  |  |  | 第 2 页 共 26 页
序号 | 项目编码 | 项目名称 | 项目特征描述 |  | 计量单位 | 工程量 | 金 额(元)
[7 empty] | 综合单价 | 合 价 |  | 其中
暂估价
4 | 011102001001 | 石材楼地面 地1 | 1.面层材料品种、规格、颜色:20厚大理石板 2.结合层厚度、砂浆配合比:30厚1：3干硬性砂浆 3.嵌缝材料种类:稀水泥浆擦缝 4.垫层:60厚C15垫层 5.灰土垫层:150厚3:7灰土垫层 6.基底处理:素土夯实 7.部位:通道、走道、候场、后台门厅 |  | m2 | 156.82 | 580.81 | 91082.62
5 | 011105002001 | 石材踢脚线 踢1 | 1.踢脚线高度:150mm 2.粘贴层厚度、材料种类:4~5厚1:1水泥砂浆加水重20%建筑胶粘结层 3.面层材料品种、规格、颜色:8~10厚石材面层，稀水泥浆擦缝 4.基层抹灰:7厚1:3水泥砂浆+6厚1:2水泥砂浆 5.部位:通道、走道、候场、后台门厅 |  | m2 | 16.13 | 264.28 | 4262.84
|  | 分部小计 | [5 empty] | 166810.77
|  | 声闸 | [5 empty] | 21816.7
本页小计 | [7 empty] | 95345.46
注：为计取规费等的使用，可在表中增设其中：“定额人工费”。
表—08
分部分项工程和单价措施项目清单与计价表
工程名称：河南大学河南戏剧艺术学院综合演艺实训厅改造项目装饰部分-一般室内装饰 |  |  |  | 标段：河南大学河南戏剧艺术学院综合演艺实训厅改造项目装饰部分 |  |  |  |  | 第 3 页 共 26 页
序号 | 项目编码 | 项目名称 | 项目特征描述 |  | 计量单位 | 工程量 | 金 额(元)
[7 empty] | 综合单价 | 合 价 |  | 其中
暂估价
1 | 011302001006 | 吊顶天棚 棚4 | 1.钢筋混凝土板预留φ8钢筋吊环，双向中距900~1200 2.50*70木主龙骨，用φ8钢筋吊于板底预留环 3.50*50木次龙骨，中距400~600，用8号镀锌低碳钢丝与主龙骨固定 4.50厚玻璃棉吸声层，玻璃丝布袋装随钉胶合板随填于龙骨间 5.5厚难燃穿孔胶合板，刷无光油漆 6.部位:1F声闸 |  | m2 | 12.77 | 205.87 | 2628.96
2 | 011207001003 | 5厚穿孔胶合板吸声墙面 内墙面3 | 1.龙骨材料种类、规格、中距:40*40木龙骨间距500 2.隔离层材料种类、规格:40厚玻璃棉毡固定于龙骨空隙处 3.基层材料种类、规格:1.5厚聚合物数你基防水涂料 4.面层材料品种、规格、颜色:5厚穿孔胶合板 5.部位:1F声闸 6.图集:华北图集19BJ1-1 P34-内墙23D-s |  | m2 | 50.87 | 205.59 | 10458.36
本页小计 | [7 empty] | 13087.32
注：为计取规费等的使用，可在表中增设其中：“定额人工费”。
表—08
分部分项工程和单价措施项目清单与计价表
工程名称：河南大学河南戏剧艺术学院综合演艺实训厅改造项目装饰部分-一般室内装饰 |  |  |  | 标段：河南大学河南戏剧艺术学院综合演艺实训厅改造项目装饰部分 |  |  |  |  | 第 4 页 共 26 页
序号 | 项目编码 | 项目名称 | 项目特征描述 |  | 计量单位 | 工程量 | 金 额(元)
[7 empty] | 综合单价 | 合 价 |  | 其中
暂估价
3 | 011104002003 | 竹、木（复合）地板 地5 | 1.面层:18厚实木企口地板（带油漆成品地板） 2.龙骨材料种类、规格、铺设间距:50*50木龙骨距400架空20（架空用40*40*20木垫块与木龙骨钉牢，垫块中距400与基层固定）40*40横撑中距800，木龙骨与基层固定中距400 3.基层材料种类、规格:50厚C15混凝土基层随打随抹平 4.防水层:1.5厚聚氨酯防水涂料 5.基层处理:刷基层处理剂一道 6.垫层:60厚C15混凝土垫层 7.灰土垫层:150厚3:7灰土垫层 8.基底处理:素土夯实 9.部位:1F声闸 |  | m2 | 14.21 | 581.51 | 8263.26
4 | 011105006002 | 金属踢脚线 | 1.踢脚线高度:150mm 2.基层材料种类、规格:2厚配套专用界面砂浆批刮，7厚1:3水泥砂浆压实抹平 3.面层材料品种、规格、颜色:固定配套金属卡件间距300,1厚不锈钢板成品踢脚 4.部位:1F声闸 |  | m2 | 2.11 | 220.91 | 466.12
|  | 分部小计 | [5 empty] | 21816.7
|  | 指挥休息室、VIP化妆间 | [5 empty] | 21329.51
本页小计 | [7 empty] | 8729.38
注：为计取规费等的使用，可在表中增设其中：“定额人工费”。
表—08
分部分项工程和单价措施项目清单与计价表
工程名称：河南大学河南戏剧艺术学院综合演艺实训厅改造项目装饰部分-一般室内装饰 |  |  |  | 标段：河南大学河南戏剧艺术学院综合演艺实训厅改造项目装饰部分 |  |  |  |  | 第 5 页 共 26 页
序号 | 项目编码 | 项目名称 | 项目特征描述 |  | 计量单位 | 工程量 | 金 额(元)
[7 empty] | 综合单价 | 合 价 |  | 其中
暂估价
1 | 011302001008 | 吊顶天棚 棚2 | 1.现浇钢筋混凝土板内预留φ8钢筋吊环，中距横向≤400，纵向≤800 2.10号镀锌低碳钢丝吊杆，中距横向≤400，纵向≤800，吊杆上部与预留钢筋吊环固定 3.C型轻钢次龙骨CB60*27，中距≤400，用吊件与钢筋吊杆联结厚找平 4.C型轻钢覆面横撑龙骨，CB60*27,中距≤1200，用挂插件与次龙骨联结 5.板材用自攻螺丝与龙骨固定，中距≤200，螺钉距板边长边≥10，短边≥15 6.满刷防潮涂料两遍，横纵向各刷一道 7.满刮2厚面层耐水腻子找平，面板接缝处贴嵌缝带，刮腻子抹平 8.白色无机涂料 9.部位:1F 指挥休息室、VIP化妆间 |  | m2 | 34.79 | 166.28 | 5784.88
2 | 011406001004 | 抹灰面油漆 | 1.基层类型:一般抹灰面 2.刮腻子遍数:2遍 3.油漆品种、刷漆遍数:室内乳胶漆 4.部位:1F 指挥休息室、VIP化妆间 |  | m2 | 107.96 | 20.95 | 2261.76
本页小计 | [7 empty] | 8046.64
注：为计取规费等的使用，可在表中增设其中：“定额人工费”。
表—08
分部分项工程和单价措施项目清单与计价表
工程名称：河南大学河南戏剧艺术学院综合演艺实训厅改造项目装饰部分-一般室内装饰 |  |  |  | 标段：河南大学河南戏剧艺术学院综合演艺实训厅改造项目装饰部分 |  |  |  |  | 第 6 页 共 26 页
序号 | 项目编码 | 项目名称 | 项目特征描述 |  | 计量单位 | 工程量 | 金 额(元)
[7 empty] | 综合单价 | 合 价 |  | 其中
暂估价
3 | 011201001004 | 墙面一般抹灰 内墙面1 | 1.墙体类型:砌块墙 2.素水泥浆一道 3.底层厚度、砂浆配合比:15厚2:1：8水泥石灰砂浆，分两次抹平 4.面层厚度、砂浆配合比:5厚1:2水泥砂浆罩面，压实赶光 5.部位:1F 指挥休息室、VIP化妆间 6.类别:内墙1 7.图集:12YJ7-1 P29 |  | m2 | 107.96 | 35.8 | 3864.97
4 | 011105003002 | 块料踢脚线 | 1.踢脚线高度:150mm 2.粘贴层厚度、材料种类:4~5厚1:1水泥砂浆加水重20%建筑胶粘结层 3.面层材料品种、规格、颜色:5~7厚面砖面层，稀水泥浆擦缝 4.基层抹灰:7厚1:3水泥砂浆+6厚1:2水泥砂浆 5.部位:1F 指挥休息室、VIP化妆间 |  | m2 | 5.59 | 154.49 | 863.6
5 | 011102003006 | 块料楼地面 地2 | 1.面层材料品种、规格、颜色:10厚防滑地砖 800*800 2.结合层厚度、砂浆配合比:20厚1:3干硬性砂浆 3.嵌缝材料种类:稀水泥浆擦缝 4.垫层:60厚C15垫层 5.灰土垫层:150厚3:7灰土垫层 6.基底处理:素土夯实 7.部位:1F 指挥休息室、VIP化妆间 |  | m2 | 35.47 | 241.17 | 8554.3
|  | 分部小计 | [5 empty] | 21329.51
本页小计 | [7 empty] | 13282.87
注：为计取规费等的使用，可在表中增设其中：“定额人工费”。
表—08
分部分项工程和单价措施项目清单与计价表
工程名称：河南大学河南戏剧艺术学院综合演艺实训厅改造项目装饰部分-一般室内装饰 |  |  |  | 标段：河南大学河南戏剧艺术学院综合演艺实训厅改造项目装饰部分 |  |  |  |  | 第 7 页 共 26 页
序号 | 项目编码 | 项目名称 | 项目特征描述 |  | 计量单位 | 工程量 | 金 额(元)
[7 empty] | 综合单价 | 合 价 |  | 其中
暂估价
|  | 大件乐器存放室、储藏间 | [5 empty] | 18275.97
1 | 011407002002 | 天棚喷刷涂料 棚1 | 1.基层类型:钢筋混凝土天棚 2.涂料品种、喷刷遍数:白色耐擦洗涂料 3.部位:大件乐器存放室、储藏间 |  | m2 | 35.34 | 23.66 | 836.14
2 | 011301001002 | 天棚抹灰 棚1 | 1.基层类型:混凝土板素水泥浆一道甩毛 2.抹灰厚度、材料种类:5厚1:0.5:3水泥石膏砂浆打底扫毛或画出纹道，2厚纸浆灰罩面 3.部位:大件乐器存放室、储藏间 |  | m2 | 35.34 | 17.77 | 627.99
3 | 011406001005 | 抹灰面油漆 | 1.基层类型:一般抹灰面 2.刮腻子遍数:2遍 3.油漆品种、刷漆遍数:室内乳胶漆 4.部位:大件乐器存放室、储藏间 |  | m2 | 136.86 | 20.95 | 2867.22
4 | 011201001005 | 墙面一般抹灰 内墙面1 | 1.墙体类型:砌块墙 2.素水泥浆一道 3.底层厚度、砂浆配合比:15厚2:1：8水泥石灰砂浆，分两次抹平 4.面层厚度、砂浆配合比:5厚1:2水泥砂浆罩面，压实赶光 5.部位:大件乐器存放室、储藏间 6.类别:内墙1 7.图集:12YJ7-1 P29 |  | m2 | 136.86 | 35.8 | 4899.59
本页小计 | [7 empty] | 9230.94
注：为计取规费等的使用，可在表中增设其中：“定额人工费”。
表—08
分部分项工程和单价措施项目清单与计价表
工程名称：河南大学河南戏剧艺术学院综合演艺实训厅改造项目装饰部分-一般室内装饰 |  |  |  | 标段：河南大学河南戏剧艺术学院综合演艺实训厅改造项目装饰部分 |  |  |  |  | 第 8 页 共 26 页
序号 | 项目编码 | 项目名称 | 项目特征描述 |  | 计量单位 | 工程量 | 金 额(元)
[7 empty] | 综合单价 | 合 价 |  | 其中
暂估价
5 | 011105003003 | 块料踢脚线 | 1.踢脚线高度:150mm 2.粘贴层厚度、材料种类:4~5厚1:1水泥砂浆加水重20%建筑胶粘结层 3.面层材料品种、规格、颜色:5~7厚面砖面层，稀水泥浆擦缝 4.基层抹灰:7厚1:3水泥砂浆+6厚1:2水泥砂浆 5.部位:大件乐器存放室、储藏间 |  | m2 | 4.8 | 154.49 | 741.55
6 | 011102003007 | 块料楼地面 地2 | 1.面层材料品种、规格、颜色:10厚防滑地砖 800*800 2.结合层厚度、砂浆配合比:20厚1:3干硬性砂浆 3.嵌缝材料种类:稀水泥浆擦缝 4.垫层:60厚C15垫层 5.灰土垫层:150厚3:7灰土垫层 6.基底处理:素土夯实 7.部位:大件乐器存放室、储藏间 |  | m2 | 34.43 | 241.17 | 8303.48
|  | 分部小计 | [5 empty] | 18275.97
|  | 卫生间、开水间 | [5 empty] | 107599.92
本页小计 | [7 empty] | 9045.03
注：为计取规费等的使用，可在表中增设其中：“定额人工费”。
表—08
分部分项工程和单价措施项目清单与计价表
工程名称：河南大学河南戏剧艺术学院综合演艺实训厅改造项目装饰部分-一般室内装饰 |  |  |  | 标段：河南大学河南戏剧艺术学院综合演艺实训厅改造项目装饰部分 |  |  |  |  | 第 9 页 共 26 页
序号 | 项目编码 | 项目名称 | 项目特征描述 |  | 计量单位 | 工程量 | 金 额(元)
[7 empty] | 综合单价 | 合 价 |  | 其中
暂估价
1 | 011302001009 | 吊顶天棚 棚3 | 1.钢筋混凝土板预留φ10钢筋吊环，双向中距≤1200 2.10号镀锌低碳钢丝吊杆，双向中距≤1200，吊杆上部与钢筋预留吊环固定 3.与安装形式配套的专用上层主龙骨，间距≤1200，用吊件与钢筋吊杆联结厚找平 4.与铝合金方板配套的专用下层龙骨联结，间距≤600 5.铝合金方板，600*600，与配套龙骨固定 6.部位:1F 卫生间、开水间 |  | m2 | 85.99 | 146.81 | 12624.19
2 | 011204003001 | 块料墙面 内墙面2 | 1.墙体类型:加气混凝土砌块墙 2.安装方式:粘贴 3.面层材料品种、规格、颜色:全瓷砖 4.缝宽、嵌缝材料种类:白水泥浆擦缝 5.部位:1F 卫生间、开水间 6.图集:12YJ7-1 P38-3 |  | m2 | 367.66 | 166.38 | 61171.27
本页小计 | [7 empty] | 73795.46
注：为计取规费等的使用，可在表中增设其中：“定额人工费”。
表—08
分部分项工程和单价措施项目清单与计价表
工程名称：河南大学河南戏剧艺术学院综合演艺实训厅改造项目装饰部分-一般室内装饰 |  |  |  | 标段：河南大学河南戏剧艺术学院综合演艺实训厅改造项目装饰部分 |  |  |  |  | 第 10 页 共 26 页
序号 | 项目编码 | 项目名称 | 项目特征描述 |  | 计量单位 | 工程量 | 金 额(元)
[7 empty] | 综合单价 | 合 价 |  | 其中
暂估价
3 | 011102003008 | 块料楼地面 地3 | 1.面层材料品种、规格、颜色:10厚防滑地砖 800*800 2.结合层厚度、砂浆配合比:30厚1:3干硬性砂浆 3.嵌缝材料种类:稀水泥浆擦缝 4.防水层:2厚聚合物水泥防水涂料 5.找平层:最薄处20厚1:3水泥砂浆找坡层抹平 6.垫层:60厚C15垫层 7.灰土垫层:150厚3:7灰土垫层 8.基底处理:素土夯实 9.部位:1F 卫生间、开水间 |  | m2 | 103.52 | 326.55 | 33804.46
|  | 分部小计 | [5 empty] | 107599.92
|  | 强电间、弱电间 | [5 empty] | 14865.85
1 | 011407002003 | 天棚喷刷涂料 棚1 | 1.基层类型:钢筋混凝土天棚 2.涂料品种、喷刷遍数:白色耐擦洗涂料 3.部位:弱电间、强电间 |  | m2 | 38.54 | 23.66 | 911.86
2 | 011301001003 | 天棚抹灰 棚1 | 1.基层类型:混凝土板素水泥浆一道甩毛 2.抹灰厚度、材料种类:5厚1:0.5:3水泥石膏砂浆打底扫毛或画出纹道，2厚纸浆灰罩面 3.部位:弱电间、强电间 |  | m2 | 38.54 | 17.77 | 684.86
3 | 011406001006 | 抹灰面油漆 | 1.基层类型:一般抹灰面 2.刮腻子遍数:2遍 3.油漆品种、刷漆遍数:室内乳胶漆 4.部位:弱电间、强电间 |  | m2 | 119.35 | 20.95 | 2500.38
本页小计 | [7 empty] | 37901.56
注：为计取规费等的使用，可在表中增设其中：“定额人工费”。
表—08
分部分项工程和单价措施项目清单与计价表
工程名称：河南大学河南戏剧艺术学院综合演艺实训厅改造项目装饰部分-一般室内装饰 |  |  |  | 标段：河南大学河南戏剧艺术学院综合演艺实训厅改造项目装饰部分 |  |  |  |  | 第 11 页 共 26 页
序号 | 项目编码 | 项目名称 | 项目特征描述 |  | 计量单位 | 工程量 | 金 额(元)
[7 empty] | 综合单价 | 合 价 |  | 其中
暂估价
4 | 011201001006 | 墙面一般抹灰 内墙面1 | 1.墙体类型:砌块墙 2.素水泥浆一道 3.底层厚度、砂浆配合比:15厚2:1：8水泥石灰砂浆，分两次抹平 4.面层厚度、砂浆配合比:5厚1:2水泥砂浆罩面，压实赶光 5.部位:弱电间、强电间 6.类别:内墙1 7.图集:12YJ7-1 P29 |  | m2 | 119.35 | 35.8 | 4272.73
5 | 011105003004 | 块料踢脚线 | 1.踢脚线高度:150mm 2.粘贴层厚度、材料种类:4~5厚1:1水泥砂浆加水重20%建筑胶粘结层 3.面层材料品种、规格、颜色:5~7厚面砖面层，稀水泥浆擦缝 4.基层抹灰:7厚1:3水泥砂浆+6厚1:2水泥砂浆 5.部位:弱电间、强电间 |  | m2 | 4.13 | 154.48 | 638
6 | 011102003010 | 块料楼地面 地2 | 1.面层材料品种、规格、颜色:10厚防滑地砖 800*800 2.结合层厚度、砂浆配合比:20厚1:3干硬性砂浆 3.嵌缝材料种类:稀水泥浆擦缝 4.垫层:60厚C15垫层 5.灰土垫层:150厚3:7灰土垫层 6.基底处理:素土夯实 7.部位:弱电间、强电间 |  | m2 | 24.29 | 241.17 | 5858.02
|  | 分部小计 | [5 empty] | 14865.85
本页小计 | [7 empty] | 10768.75
注：为计取规费等的使用，可在表中增设其中：“定额人工费”。
表—08
分部分项工程和单价措施项目清单与计价表
工程名称：河南大学河南戏剧艺术学院综合演艺实训厅改造项目装饰部分-一般室内装饰 |  |  |  | 标段：河南大学河南戏剧艺术学院综合演艺实训厅改造项目装饰部分 |  |  |  |  | 第 12 页 共 26 页
序号 | 项目编码 | 项目名称 | 项目特征描述 |  | 计量单位 | 工程量 | 金 额(元)
[7 empty] | 综合单价 | 合 价 |  | 其中
暂估价
|  | 报警阀间 | [5 empty] | 3067.35
1 | 011407002004 | 天棚喷刷涂料 棚1 | 1.基层类型:钢筋混凝土天棚 2.涂料品种、喷刷遍数:白色耐擦洗涂料 3.部位:报警阀室 |  | m2 | 3.13 | 23.68 | 74.12
2 | 011301001004 | 天棚抹灰 棚1 | 1.基层类型:混凝土板素水泥浆一道甩毛 2.抹灰厚度、材料种类:5厚1:0.5:3水泥石膏砂浆打底扫毛或画出纹道，2厚纸浆灰罩面 3.部位:报警阀室 |  | m2 | 3.13 | 17.77 | 55.62
3 | 011406001007 | 抹灰面油漆 | 1.基层类型:一般抹灰面 2.刮腻子遍数:2遍 3.油漆品种、刷漆遍数:室内乳胶漆 4.部位:报警阀室 |  | m2 | 29.94 | 20.95 | 627.24
4 | 011201001007 | 墙面一般抹灰 内墙面1 | 1.墙体类型:砌块墙 2.素水泥浆一道 3.底层厚度、砂浆配合比:15厚2:1：8水泥石灰砂浆，分两次抹平 4.面层厚度、砂浆配合比:5厚1:2水泥砂浆罩面，压实赶光 5.部位:报警阀室 6.类别:内墙1 7.图集:12YJ7-1 P29 |  | m2 | 29.94 | 35.8 | 1071.85
本页小计 | [7 empty] | 1828.83
注：为计取规费等的使用，可在表中增设其中：“定额人工费”。
表—08
分部分项工程和单价措施项目清单与计价表
工程名称：河南大学河南戏剧艺术学院综合演艺实训厅改造项目装饰部分-一般室内装饰 |  |  |  | 标段：河南大学河南戏剧艺术学院综合演艺实训厅改造项目装饰部分 |  |  |  |  | 第 13 页 共 26 页
序号 | 项目编码 | 项目名称 | 项目特征描述 |  | 计量单位 | 工程量 | 金 额(元)
[7 empty] | 综合单价 | 合 价 |  | 其中
暂估价
5 | 011105003005 | 块料踢脚线 | 1.踢脚线高度:150mm 2.粘贴层厚度、材料种类:4~5厚1:1水泥砂浆加水重20%建筑胶粘结层 3.面层材料品种、规格、颜色:5~7厚面砖面层，稀水泥浆擦缝 4.基层抹灰:7厚1:3水泥砂浆+6厚1:2水泥砂浆 5.部位:报警阀间 |  | m2 | 0.99 | 154.45 | 152.91
6 | 011102003017 | 块料楼地面 地3 | 1.面层材料品种、规格、颜色:10厚防滑地砖 800*800 2.结合层厚度、砂浆配合比:30厚1:3干硬性砂浆 3.嵌缝材料种类:稀水泥浆擦缝 4.防水层:2厚聚合物水泥防水涂料 5.找平层:最薄处20厚1:3水泥砂浆找坡层抹平 6.垫层:60厚C15垫层 7.灰土垫层:150厚3:7灰土垫层 8.基底处理:素土夯实 9.部位:报警阀间 |  | m2 | 3.33 | 326.01 | 1085.61
|  | 分部小计 | [5 empty] | 3067.35
|  | 2F大化妆间、指挥休息室、预留房间 | [5 empty] | 55501.64
本页小计 | [7 empty] | 1238.52
注：为计取规费等的使用，可在表中增设其中：“定额人工费”。
表—08
分部分项工程和单价措施项目清单与计价表
工程名称：河南大学河南戏剧艺术学院综合演艺实训厅改造项目装饰部分-一般室内装饰 |  |  |  | 标段：河南大学河南戏剧艺术学院综合演艺实训厅改造项目装饰部分 |  |  |  |  | 第 14 页 共 26 页
序号 | 项目编码 | 项目名称 | 项目特征描述 |  | 计量单位 | 工程量 | 金 额(元)
[7 empty] | 综合单价 | 合 价 |  | 其中
暂估价
1 | 011302001010 | 吊顶天棚 棚2 | 1.现浇钢筋混凝土板内预留φ8钢筋吊环，中距横向≤400，纵向≤800 2.10号镀锌低碳钢丝吊杆，中距横向≤400，纵向≤800，吊杆上部与预留钢筋吊环固定 3.C型轻钢次龙骨CB60*27，中距≤400，用吊件与钢筋吊杆联结厚找平 4.C型轻钢覆面横撑龙骨，CB60*27,中距≤1200，用挂插件与次龙骨联结 5.板材用自攻螺丝与龙骨固定，中距≤200，螺钉距板边长边≥10，短边≥15 6.满刷防潮涂料两遍，横纵向各刷一道 7.满刮2厚面层耐水腻子找平，面板接缝处贴嵌缝带，刮腻子抹平 8.白色无机涂料 9.部位:2F 指挥休息室、VIP化妆间、化妆间、预留房间 |  | m2 | 111.03 | 166.27 | 18460.96
2 | 011406001008 | 抹灰面油漆 | 1.基层类型:一般抹灰面 2.刮腻子遍数:2遍 3.油漆品种、刷漆遍数:室内乳胶漆 4.部位:2F 指挥休息室、VIP化妆间、化妆间、预留房间 |  | m2 | 213.01 | 20.95 | 4462.56
本页小计 | [7 empty] | 22923.52
注：为计取规费等的使用，可在表中增设其中：“定额人工费”。
表—08
分部分项工程和单价措施项目清单与计价表
工程名称：河南大学河南戏剧艺术学院综合演艺实训厅改造项目装饰部分-一般室内装饰 |  |  |  | 标段：河南大学河南戏剧艺术学院综合演艺实训厅改造项目装饰部分 |  |  |  |  | 第 15 页 共 26 页
序号 | 项目编码 | 项目名称 | 项目特征描述 |  | 计量单位 | 工程量 | 金 额(元)
[7 empty] | 综合单价 | 合 价 |  | 其中
暂估价
3 | 011201001008 | 墙面一般抹灰 内墙面1 | 1.墙体类型:砌块墙 2.素水泥浆一道 3.底层厚度、砂浆配合比:15厚2:1：8水泥石灰砂浆，分两次抹平 4.面层厚度、砂浆配合比:5厚1:2水泥砂浆罩面，压实赶光 5.部位:2F 指挥休息室、VIP化妆间、化妆间、预留房间 6.类别:内墙1 7.图集:12YJ7-1 P29 |  | m2 | 213.01 | 35.8 | 7625.76
4 | 011105003006 | 块料踢脚线 | 1.踢脚线高度:150mm 2.粘贴层厚度、材料种类:4~5厚1:1水泥砂浆加水重20%建筑胶粘结层 3.面层材料品种、规格、颜色:5~7厚面砖面层，稀水泥浆擦缝 4.基层抹灰:7厚1:3水泥砂浆+6厚1:2水泥砂浆 5.部位:2F 指挥休息室、VIP化妆间、化妆间、预留房间 |  | m2 | 9.94 | 154.49 | 1535.63
本页小计 | [7 empty] | 9161.39
注：为计取规费等的使用，可在表中增设其中：“定额人工费”。
表—08
分部分项工程和单价措施项目清单与计价表
工程名称：河南大学河南戏剧艺术学院综合演艺实训厅改造项目装饰部分-一般室内装饰 |  |  |  | 标段：河南大学河南戏剧艺术学院综合演艺实训厅改造项目装饰部分 |  |  |  |  | 第 16 页 共 26 页
序号 | 项目编码 | 项目名称 | 项目特征描述 |  | 计量单位 | 工程量 | 金 额(元)
[7 empty] | 综合单价 | 合 价 |  | 其中
暂估价
5 | 011102003012 | 块料楼地面 地砖 楼1 | 1.面层材料品种、规格、颜色:10厚800*800地砖 2.结合层厚度、砂浆配合比:20厚1:3水泥砂浆结合层，表面撒水泥粉 3.嵌缝材料种类:干水泥擦缝 4.找平层厚度、砂浆配合比:70厚LC7.5轻骨料混凝土垫层 5.基层:钢筋混凝土楼板 6.部位:2F 指挥休息室、VIP化妆间、化妆间、预留房间 |  | m2 | 111.18 | 210.62 | 23416.73
|  | 分部小计 | [5 empty] | 55501.64
|  | 灯光音响视频控制室 | [5 empty] | 37412.54
1 | 011302001011 | 吊顶天棚 棚5 | 1.钢筋混凝土板预留φ8钢筋吊环，双向中距≤1200 2.10号镀锌低碳钢丝吊杆，双向中距≤1200，吊杆上部与钢筋预留吊环固定 3.T型轻钢主龙骨 TB24*38，间距1200，用钢筋吊件与钢筋吊杆联结后找平 4.T型轻钢次龙骨 TB24*38，间距00，与主龙骨插接 5.T型轻钢横撑龙骨，TB24*38,间距600，与次龙骨插接 6.矿棉吸声板，规格592*592*d 7.部位:灯光音响视频控制室 |  | m2 | 28.36 | 128.55 | 3645.68
本页小计 | [7 empty] | 27062.41
注：为计取规费等的使用，可在表中增设其中：“定额人工费”。
表—08
分部分项工程和单价措施项目清单与计价表
工程名称：河南大学河南戏剧艺术学院综合演艺实训厅改造项目装饰部分-一般室内装饰 |  |  |  | 标段：河南大学河南戏剧艺术学院综合演艺实训厅改造项目装饰部分 |  |  |  |  | 第 17 页 共 26 页
序号 | 项目编码 | 项目名称 | 项目特征描述 |  | 计量单位 | 工程量 | 金 额(元)
[7 empty] | 综合单价 | 合 价 |  | 其中
暂估价
2 | 011207001004 | 矿棉吸声板 内墙面4 | 1.龙骨材料种类、规格、中距:QC50*50轻钢龙骨 M6*75膨胀螺栓与墙体固定，双向中举500 2.隔离层材料种类、规格:40厚玻璃棉毡固定于龙骨空隙处 3.基层材料种类、规格:玻璃丝布绷紧钉牢于龙骨表面 4.面层材料品种、规格、颜色:矿棉吸声板 5.压条材料种类、规格:金属装饰压条 6.部位:灯光音响视频控制室 |  | m2 | 83.22 | 192.37 | 16009.03
3 | 011105006003 | 金属踢脚线 | 1.踢脚线高度:150mm 2.基层材料种类、规格:2厚配套专用界面砂浆批刮，7厚1:3水泥砂浆压实抹平 3.面层材料品种、规格、颜色:固定配套金属卡件间距300,1厚不锈钢板成品踢脚 4.部位:灯光音响视频控制室 |  | m2 | 3.86 | 220.89 | 852.64
本页小计 | [7 empty] | 16861.67
注：为计取规费等的使用，可在表中增设其中：“定额人工费”。
表—08
分部分项工程和单价措施项目清单与计价表
工程名称：河南大学河南戏剧艺术学院综合演艺实训厅改造项目装饰部分-一般室内装饰 |  |  |  | 标段：河南大学河南戏剧艺术学院综合演艺实训厅改造项目装饰部分 |  |  |  |  | 第 18 页 共 26 页
序号 | 项目编码 | 项目名称 | 项目特征描述 |  | 计量单位 | 工程量 | 金 额(元)
[7 empty] | 综合单价 | 合 价 |  | 其中
暂估价
4 | 011104004001 | 防静电活动地板 楼3 | 1.面层材料品种、规格、颜色:防静电活动地板 2.支架高度、材料种类:220高 不锈钢支架 3.防护材料种类:表面涂合成树脂调和漆 4.找平层:20厚1:2.5水泥砂浆压实赶光 5.垫层:60厚LC7.5轻骨料混凝土 6.部位:灯光音响视频控制室 |  | m2 | 26.21 | 644.99 | 16905.19
|  | 分部小计 | [5 empty] | 37412.54
|  | 2F走道 | [5 empty] | 52608.97
1 | 011406001009 | 抹灰面油漆 | 1.基层类型:一般抹灰面 2.刮腻子遍数:2遍 3.油漆品种、刷漆遍数:室内乳胶漆 4.部位:2F走道 |  | m2 | 331.02 | 20.95 | 6934.87
2 | 011201001009 | 墙面一般抹灰 内墙面1 | 1.墙体类型:砌块墙 2.素水泥浆一道 3.底层厚度、砂浆配合比:15厚2:1：8水泥石灰砂浆，分两次抹平 4.面层厚度、砂浆配合比:5厚1:2水泥砂浆罩面，压实赶光 5.部位:2F走道 6.类别:内墙1 7.图集:12YJ7-1 P29 |  | m2 | 331.02 | 35.8 | 11850.52
本页小计 | [7 empty] | 35690.58
注：为计取规费等的使用，可在表中增设其中：“定额人工费”。
表—08
分部分项工程和单价措施项目清单与计价表
工程名称：河南大学河南戏剧艺术学院综合演艺实训厅改造项目装饰部分-一般室内装饰 |  |  |  | 标段：河南大学河南戏剧艺术学院综合演艺实训厅改造项目装饰部分 |  |  |  |  | 第 19 页 共 26 页
序号 | 项目编码 | 项目名称 | 项目特征描述 |  | 计量单位 | 工程量 | 金 额(元)
[7 empty] | 综合单价 | 合 价 |  | 其中
暂估价
3 | 011105003007 | 块料踢脚线 | 1.踢脚线高度:150mm 2.粘贴层厚度、材料种类:4~5厚1:1水泥砂浆加水重20%建筑胶粘结层 3.面层材料品种、规格、颜色:5~7厚面砖面层，稀水泥浆擦缝 4.基层抹灰:7厚1:3水泥砂浆+6厚1:2水泥砂浆 5.部位:2F走道 |  | m2 | 13.38 | 154.49 | 2067.08
4 | 011102003013 | 块料楼地面 地砖 楼1 | 1.面层材料品种、规格、颜色:10厚800*800地砖 2.结合层厚度、砂浆配合比:20厚1:3水泥砂浆结合层，表面撒水泥粉 3.嵌缝材料种类:干水泥擦缝 4.找平层厚度、砂浆配合比:70厚LC7.5轻骨料混凝土垫层 5.基层:钢筋混凝土楼板 6.部位:2F走道 |  | m2 | 150 | 211.71 | 31756.5
|  | 分部小计 | [5 empty] | 52608.97
|  | 2F声闸 | [5 empty] | 23311.05
本页小计 | [7 empty] | 33823.58
注：为计取规费等的使用，可在表中增设其中：“定额人工费”。
表—08
分部分项工程和单价措施项目清单与计价表
工程名称：河南大学河南戏剧艺术学院综合演艺实训厅改造项目装饰部分-一般室内装饰 |  |  |  | 标段：河南大学河南戏剧艺术学院综合演艺实训厅改造项目装饰部分 |  |  |  |  | 第 20 页 共 26 页
序号 | 项目编码 | 项目名称 | 项目特征描述 |  | 计量单位 | 工程量 | 金 额(元)
[7 empty] | 综合单价 | 合 价 |  | 其中
暂估价
1 | 011302001013 | 吊顶天棚 棚4 | 1.钢筋混凝土板预留φ8钢筋吊环，双向中距900~1200 2.50*70木主龙骨，用φ8钢筋吊于板底预留环 3.50*50木次龙骨，中距400~600，用8号镀锌低碳钢丝与主龙骨固定 4.50厚玻璃棉吸声层，玻璃丝布袋装随钉胶合板随填于龙骨间 5.5厚难燃穿孔胶合板，刷无光油漆 6.部位:2F声闸 |  | m2 | 14.58 | 205.85 | 3001.29
2 | 011207001005 | 5厚穿孔胶合板吸声墙面 内墙面3 | 1.龙骨材料种类、规格、中距:40*40木龙骨间距500 2.隔离层材料种类、规格:40厚玻璃棉毡固定于龙骨空隙处 3.基层材料种类、规格:1.5厚聚合物数你基防水涂料 4.面层材料品种、规格、颜色:5厚穿孔胶合板 5.部位:2F声闸 6.图集:华北图集19BJ1-1 P34-内墙23D-s |  | m2 | 55.16 | 205.6 | 11340.9
3 | 011105006004 | 金属踢脚线 | 1.踢脚线高度:150mm 2.基层材料种类、规格:2厚配套专用界面砂浆批刮，7厚1:3水泥砂浆压实抹平 3.面层材料品种、规格、颜色:固定配套金属卡件间距300,1厚不锈钢板成品踢脚 4.部位:2F声闸 |  | m2 | 8.28 | 220.89 | 1828.97
本页小计 | [7 empty] | 16171.16
注：为计取规费等的使用，可在表中增设其中：“定额人工费”。
表—08
分部分项工程和单价措施项目清单与计价表
工程名称：河南大学河南戏剧艺术学院综合演艺实训厅改造项目装饰部分-一般室内装饰 |  |  |  | 标段：河南大学河南戏剧艺术学院综合演艺实训厅改造项目装饰部分 |  |  |  |  | 第 21 页 共 26 页
序号 | 项目编码 | 项目名称 | 项目特征描述 |  | 计量单位 | 工程量 | 金 额(元)
[7 empty] | 综合单价 | 合 价 |  | 其中
暂估价
4 | 011104002006 | 竹、木（复合）地板 楼5 | 1.面层:18厚实木企口地板（带油漆成品地板） 2.龙骨材料种类、规格、铺设间距:50*50木龙骨距400架空20（架空用40*40*20木垫块与木龙骨钉牢，垫块中距400与基层固定）40*40横撑中距800，木龙骨与基层固定中距400 3.基层:钢筋混凝土楼板 4.部位:2F声闸 |  | m2 | 15.46 | 461.83 | 7139.89
|  | 分部小计 | [5 empty] | 23311.05
|  | 2F储藏间 | [5 empty] | 30673.99
1 | 011407002005 | 天棚喷刷涂料 棚1 | 1.基层类型:钢筋混凝土天棚 2.涂料品种、喷刷遍数:白色耐擦洗涂料 3.部位:2F储藏间 |  | m2 | 114.12 | 23.66 | 2700.08
2 | 011301001005 | 天棚抹灰 棚1 | 1.基层类型:混凝土板素水泥浆一道甩毛 2.抹灰厚度、材料种类:5厚1:0.5:3水泥石膏砂浆打底扫毛或画出纹道，2厚纸浆灰罩面 3.部位:2F储藏间 |  | m2 | 114.12 | 17.77 | 2027.91
3 | 011406001010 | 抹灰面油漆 | 1.基层类型:一般抹灰面 2.刮腻子遍数:2遍 3.油漆品种、刷漆遍数:室内乳胶漆 4.部位:2F储藏间 |  | m2 | 151.45 | 20.95 | 3172.88
本页小计 | [7 empty] | 15040.76
注：为计取规费等的使用，可在表中增设其中：“定额人工费”。
表—08
分部分项工程和单价措施项目清单与计价表
工程名称：河南大学河南戏剧艺术学院综合演艺实训厅改造项目装饰部分-一般室内装饰 |  |  |  | 标段：河南大学河南戏剧艺术学院综合演艺实训厅改造项目装饰部分 |  |  |  |  | 第 22 页 共 26 页
序号 | 项目编码 | 项目名称 | 项目特征描述 |  | 计量单位 | 工程量 | 金 额(元)
[7 empty] | 综合单价 | 合 价 |  | 其中
暂估价
4 | 011201001010 | 墙面一般抹灰 内墙面1 | 1.墙体类型:砌块墙 2.素水泥浆一道 3.底层厚度、砂浆配合比:15厚2:1：8水泥石灰砂浆，分两次抹平 4.面层厚度、砂浆配合比:5厚1:2水泥砂浆罩面，压实赶光 5.部位:2F储藏间 6.类别:内墙1 7.图集:12YJ7-1 P29 |  | m2 | 151.45 | 35.8 | 5421.91
5 | 011105003008 | 块料踢脚线 | 1.踢脚线高度:150mm 2.粘贴层厚度、材料种类:4~5厚1:1水泥砂浆加水重20%建筑胶粘结层 3.面层材料品种、规格、颜色:5~7厚面砖面层，稀水泥浆擦缝 4.基层抹灰:7厚1:3水泥砂浆+6厚1:2水泥砂浆 5.部位:2F储藏间 |  | m2 | 4.6 | 154.49 | 710.65
6 | 011102003014 | 块料楼地面 地砖 楼1 | 1.面层材料品种、规格、颜色:10厚800*800地砖 2.结合层厚度、砂浆配合比:20厚1:3水泥砂浆结合层，表面撒水泥粉 3.嵌缝材料种类:干水泥擦缝 4.找平层厚度、砂浆配合比:70厚LC7.5轻骨料混凝土垫层 5.基层:钢筋混凝土楼板 6.部位:2F储藏间 |  | m2 | 79 | 210.64 | 16640.56
|  | 分部小计 | [5 empty] | 30673.99
|  | 2F卫生间 | [5 empty] | 25088.66
本页小计 | [7 empty] | 22773.12
注：为计取规费等的使用，可在表中增设其中：“定额人工费”。
表—08
分部分项工程和单价措施项目清单与计价表
工程名称：河南大学河南戏剧艺术学院综合演艺实训厅改造项目装饰部分-一般室内装饰 |  |  |  | 标段：河南大学河南戏剧艺术学院综合演艺实训厅改造项目装饰部分 |  |  |  |  | 第 23 页 共 26 页
序号 | 项目编码 | 项目名称 | 项目特征描述 |  | 计量单位 | 工程量 | 金 额(元)
[7 empty] | 综合单价 | 合 价 |  | 其中
暂估价
1 | 011302001014 | 吊顶天棚 棚3 | 1.钢筋混凝土板预留φ10钢筋吊环，双向中距≤1200 2.10号镀锌低碳钢丝吊杆，双向中距≤1200，吊杆上部与钢筋预留吊环固定 3.与安装形式配套的专用上层主龙骨，间距≤1200，用吊件与钢筋吊杆联结厚找平 4.与铝合金方板配套的专用下层龙骨联结，间距≤600 5.铝合金方板，600*600，与配套龙骨固定 6.部位:2F 卫生间 |  | m2 | 22.41 | 146.81 | 3290.01
2 | 011204003002 | 块料墙面 内墙面2 | 1.墙体类型:加气混凝土砌块墙 2.安装方式:粘贴 3.面层材料品种、规格、颜色:全瓷砖 4.缝宽、嵌缝材料种类:白水泥浆擦缝 5.部位:2F 卫生间 6.图集:12YJ7-1 P38-3 |  | m2 | 91.6 | 166.37 | 15239.49
本页小计 | [7 empty] | 18529.5
注：为计取规费等的使用，可在表中增设其中：“定额人工费”。
表—08
分部分项工程和单价措施项目清单与计价表
工程名称：河南大学河南戏剧艺术学院综合演艺实训厅改造项目装饰部分-一般室内装饰 |  |  |  | 标段：河南大学河南戏剧艺术学院综合演艺实训厅改造项目装饰部分 |  |  |  |  | 第 24 页 共 26 页
序号 | 项目编码 | 项目名称 | 项目特征描述 |  | 计量单位 | 工程量 | 金 额(元)
[7 empty] | 综合单价 | 合 价 |  | 其中
暂估价
3 | 011102003015 | 块料楼地面 防滑地砖 楼2 | 1.面层材料品种、规格、颜色:10厚800*800防滑地砖 2.结合层厚度、砂浆配合比:30厚1:3水泥砂浆结合层，表面撒水泥粉 3.嵌缝材料种类:干水泥擦缝 4.防水层:1.5厚聚氨酯防水层（两道） 5.找平层厚度、砂浆配合比:最薄处40厚C20细石混凝土找坡抹平 6.基层处理:水泥浆一道（内掺建筑胶） 7.基层:钢筋混凝土楼板 8.部位:2F卫生间 |  | m2 | 22.66 | 289.46 | 6559.16
|  | 分部小计 | [5 empty] | 25088.66
|  | 排烟机房、排风机房、空调机房、风机房 | [5 empty] | 109002.02
1 | 011407002006 | 天棚喷刷涂料 棚1 | 1.基层类型:钢筋混凝土天棚 2.涂料品种、喷刷遍数:白色耐擦洗涂料 3.部位:排烟机房、排风机房、空调机房、风机房 |  | m2 | 353.45 | 23.66 | 8362.63
2 | 011301001006 | 天棚抹灰 棚1 | 1.基层类型:混凝土板素水泥浆一道甩毛 2.抹灰厚度、材料种类:5厚1:0.5:3水泥石膏砂浆打底扫毛或划出纹道，2厚纸浆灰罩面 3.部位:排烟机房、排风机房、空调机房、风机房 |  | m2 | 353.45 | 17.77 | 6280.81
本页小计 | [7 empty] | 21202.6
注：为计取规费等的使用，可在表中增设其中：“定额人工费”。
表—08
分部分项工程和单价措施项目清单与计价表
工程名称：河南大学河南戏剧艺术学院综合演艺实训厅改造项目装饰部分-一般室内装饰 |  |  |  | 标段：河南大学河南戏剧艺术学院综合演艺实训厅改造项目装饰部分 |  |  |  |  | 第 25 页 共 26 页
序号 | 项目编码 | 项目名称 | 项目特征描述 |  | 计量单位 | 工程量 | 金 额(元)
[7 empty] | 综合单价 | 合 价 |  | 其中
暂估价
3 | 011406001011 | 抹灰面油漆 | 1.基层类型:一般抹灰面 2.刮腻子遍数:2遍 3.油漆品种、刷漆遍数:室内乳胶漆 4.部位:排烟机房、排风机房、空调机房、风机房 |  | m2 | 644.42 | 20.95 | 13500.6
4 | 011201001011 | 墙面一般抹灰 内墙面1 | 1.墙体类型:砌块墙 2.素水泥浆一道 3.底层厚度、砂浆配合比:15厚2:1：8水泥石灰砂浆，分两次抹平 4.面层厚度、砂浆配合比:5厚1:2水泥砂浆罩面，压实赶光 5.部位:排烟机房、排风机房、空调机房、风机房 6.类别:内墙1 7.图集:12YJ7-1 P29 |  | m2 | 644.42 | 35.8 | 23070.24
5 | 011105003009 | 块料踢脚线 | 1.踢脚线高度:150mm 2.粘贴层厚度、材料种类:4~5厚1:1水泥砂浆加水重20%建筑胶粘结层 3.面层材料品种、规格、颜色:5~7厚面砖面层，稀水泥浆擦缝 4.基层抹灰:7厚1:3水泥砂浆+6厚1:2水泥砂浆 5.部位:排烟机房、排风机房、空调机房、风机房 |  | m2 | 24.45 | 154.48 | 3777.04
本页小计 | [7 empty] | 40347.88
注：为计取规费等的使用，可在表中增设其中：“定额人工费”。
表—08
分部分项工程和单价措施项目清单与计价表
工程名称：河南大学河南戏剧艺术学院综合演艺实训厅改造项目装饰部分-一般室内装饰 |  |  |  | 标段：河南大学河南戏剧艺术学院综合演艺实训厅改造项目装饰部分 |  |  |  |  | 第 26 页 共 26 页
序号 | 项目编码 | 项目名称 | 项目特征描述 |  | 计量单位 | 工程量 | 金 额(元)
[7 empty] | 综合单价 | 合 价 |  | 其中
暂估价
6 | 011102003016 | 块料楼地面 防滑地砖 楼4 | 1.面层材料品种、规格、颜色:10厚800*800防滑地砖 2.结合层厚度、砂浆配合比:20厚1:3水泥砂浆结合层，表面撒水泥粉 3.嵌缝材料种类:干水泥擦缝 4.基层:钢筋混凝土楼板 5.部位:排烟机房、排风机房、空调机房、风机房 |  | m2 | 288.92 | 186.94 | 54010.7
|  | 分部小计 | [5 empty] | 109002.02
措施项目
本页小计 | [7 empty] | 54010.7
合 计 | [7 empty] | 687364.94
注：为计取规费等的使用，可在表中增设其中：“定额人工费”。
表—08

## 表-08 分部分项工程和单价措施项目清单与计价表(主要清单)
分部分项工程和单价措施项目清单与计价表 (主要清单)
工程名称：河南大学河南戏剧艺术学院综合演艺实训厅改造项目装饰部分-一般室内装饰 |  |  |  | 标段：河南大学河南戏剧艺术学院综合演艺实训厅改造项目装饰部分 |  |  |  |  | 第 1 页 共 1 页
序号 | 项目编码 | 项目名称 | 项目特征描述 |  | 计量单位 | 工程量 | 金 额(元)
[7 empty] | 综合单价 | 合 价 |  | 其中
暂估价
本页小计
合 计
注：为计取规费等的使用，可在表中增设其中：“定额人工费”。
表—08

## 表-09 综合单价分析表
综合单价分析表
工程名称：河南大学河南戏剧艺术学院综合演艺实训厅改造项目装饰部分-一般室内装饰 | [5 empty] | 标段：河南大学河南戏剧艺术学院综合演艺实训厅改造项目装饰部分 |  |  |  | 第 1 页 共 70 页
项目编码 |  | 011302002001 |  | 项目名称 |  |  | 格栅吊顶 |  | 计量单位 |  | m2 | 工程量 | 364.89
清单综合单价组成明细
定额编号 | 定额项目名称 | 定额 单位 | 数量 | 单价 |  |  |  |  | 合价
|  |  |  | 人工费 | 材料费 |  | 机械费 | 管理费 和利润 | 人工费 |  | 材料费 | 机械费 | 管理费 和利润
14-215 | 内墙涂料 天棚面 二遍 | 100m2 | 0.01 | 1383.23 | 610.44 |  |  | 373.47 | 13.83 |  | 6.1 |  | 3.73
13-218 | 铝合金格栅天棚(直接吊在楼板下) 直条形铝合金格栅规格1260mm*60mm*126mm | 100m2 | 0.01 | 1282.14 | 9807.76 |  |  | 433.83 | 12.82 |  | 98.08 |  | 4.34
人工单价 |  | 小计 | [6 empty] | 26.65 |  | 104.18 |  | 8.07
高级技工201元/工日;普工87.1元/工日;一般技工134元/工日 |  | 未计价材料费
清单项目综合单价 | [8 empty] | 138.91
材 料 费 明 细 | 主要材料名称、规格、型号 | [5 empty] | 单位 | 数量 | 单价（元） |  | 合价（元） | 暂估单价 （元） | 暂估合价 （元）
| 108内墙涂料 | [5 empty] | kg | 0.3811 | 12 |  | 4.57
| 铝方通(含配件)喷漆 1260*60*126 | [5 empty] | m2 | 1.05 | 90.77 |  | 95.31
| 其他材料费 | [7 empty] | - |  | 4.3 | -
| 材料费小计 | [7 empty] | - |  | 104.18 | -
注：1.如不使用省级或行业建设主管部门发布的计价依据，可不填定额编号、名称等。 2.招标文件提供了暂估单价的材料，按暂估的单价填入表内“暂估单价”栏及“暂估合价”栏。 | [9 empty] | 表-09
综合单价分析表
工程名称：河南大学河南戏剧艺术学院综合演艺实训厅改造项目装饰部分-一般室内装饰 | [5 empty] | 标段：河南大学河南戏剧艺术学院综合演艺实训厅改造项目装饰部分 |  |  |  | 第 2 页 共 70 页
项目编码 |  | 011406001003 |  | 项目名称 |  |  | 抹灰面油漆 |  | 计量单位 |  | m2 | 工程量 | 366.14
清单综合单价组成明细
定额编号 | 定额项目名称 | 定额 单位 | 数量 | 单价 |  |  |  |  | 合价
|  |  |  | 人工费 | 材料费 |  | 机械费 | 管理费 和利润 | 人工费 |  | 材料费 | 机械费 | 管理费 和利润
14-199 换 | 乳胶漆 室内 墙面 二遍 | 100m2 | 0.01 | 1240.17 | 523.42 |  |  | 332.56 | 12.4 |  | 5.23 |  | 3.32
人工单价 |  | 小计 | [6 empty] | 12.4 |  | 5.23 |  | 3.32
高级技工201元/工日;普工87.1元/工日;一般技工134元/工日 |  | 未计价材料费
清单项目综合单价 | [8 empty] | 20.95
材 料 费 明 细 | 主要材料名称、规格、型号 | [5 empty] | 单位 | 数量 | 单价（元） |  | 合价（元） | 暂估单价 （元） | 暂估合价 （元）
| 其他材料费 | [7 empty] | - |  | 5.23 | -
| 材料费小计 | [7 empty] | - |  | 5.24 | -
注：1.如不使用省级或行业建设主管部门发布的计价依据，可不填定额编号、名称等。 2.招标文件提供了暂估单价的材料，按暂估的单价填入表内“暂估单价”栏及“暂估合价”栏。 | [9 empty] | 表-09
综合单价分析表
工程名称：河南大学河南戏剧艺术学院综合演艺实训厅改造项目装饰部分-一般室内装饰 | [5 empty] | 标段：河南大学河南戏剧艺术学院综合演艺实训厅改造项目装饰部分 |  |  |  | 第 3 页 共 70 页
项目编码 |  | 011201001003 |  | 项目名称 |  |  | 墙面一般抹灰 内墙面1 |  | 计量单位 |  | m2 | 工程量 | 366.14
清单综合单价组成明细
定额编号 | 定额项目名称 | 定额 单位 | 数量 | 单价 |  |  |  |  | 合价
|  |  |  | 人工费 | 材料费 |  | 机械费 | 管理费 和利润 | 人工费 |  | 材料费 | 机械费 | 管理费 和利润
12-1 换 | 墙面抹灰 一般抹灰 内墙 (14+6)mm 换为【预拌抹灰砂浆(干拌) DP M20】 | 100m2 | 0.01 | 1707.85 | 960.45 |  | 86.8 | 526.63 | 17.08 |  | 9.6 | 0.87 | 5.27
12-23 换 | 墙面抹灰 装饰抹灰 打底 素水泥浆界面剂 | 100m2 | 0.01 | 159.69 | 89.34 |  |  | 48.36 | 1.6 |  | 0.89 |  | 0.48
人工单价 |  | 小计 | [6 empty] | 18.68 |  | 10.49 | 0.87 | 5.75
高级技工201元/工日;普工87.1元/工日;一般技工134元/工日 |  | 未计价材料费
清单项目综合单价 | [8 empty] | 35.8
材 料 费 明 细 | 主要材料名称、规格、型号 | [5 empty] | 单位 | 数量 | 单价（元） |  | 合价（元） | 暂估单价 （元） | 暂估合价 （元）
| 预拌抹灰砂浆(干拌) DP M20 | [5 empty] | m3 | 0.0232 | 411.5 |  | 9.55
| 其他材料费 | [7 empty] | - |  | 0.97 | -
| 材料费小计 | [7 empty] | - |  | 10.51 | -
注：1.如不使用省级或行业建设主管部门发布的计价依据，可不填定额编号、名称等。 2.招标文件提供了暂估单价的材料，按暂估的单价填入表内“暂估单价”栏及“暂估合价”栏。 | [9 empty] | 表-09
综合单价分析表
工程名称：河南大学河南戏剧艺术学院综合演艺实训厅改造项目装饰部分-一般室内装饰 | [5 empty] | 标段：河南大学河南戏剧艺术学院综合演艺实训厅改造项目装饰部分 |  |  |  | 第 4 页 共 70 页
项目编码 |  | 011102001001 |  | 项目名称 |  |  | 石材楼地面 地1 |  | 计量单位 |  | m2 | 工程量 | 156.82
清单综合单价组成明细
定额编号 | 定额项目名称 | 定额 单位 | 数量 | 单价 |  |  |  |  | 合价
|  |  |  | 人工费 | 材料费 |  | 机械费 | 管理费 和利润 | 人工费 |  | 材料费 | 机械费 | 管理费 和利润
11-19 换 | 块料面层 石材楼地面 每块面积0.64m2以外 换为【预拌水泥砂浆 1:3】 | 100m2 | 0.01 | 4579.66 | 937.72 |  | 76.46 | 840.05 | 45.8 |  | 9.38 | 0.76 | 8.4
5-1 | 现浇混凝土 垫层 | 10m3 | 0.006 | 454.38 | 2584.78 |  |  | 204.36 | 2.73 |  | 15.51 |  | 1.22
4-72 | 垫层 灰土 | 10m3 | 0.015 | 647.98 | 1149.64 |  | 10.05 | 215.35 | 9.72 |  | 17.24 | 0.15 | 3.23
人工单价 |  | 小计 | [6 empty] | 58.25 |  | 42.13 | 0.91 | 12.85
高级技工201元/工日;普工87.1元/工日;一般技工134元/工日 |  | 未计价材料费 | [6 empty] | 466.67
清单项目综合单价 | [8 empty] | 580.81
材 料 费 明 细 | 主要材料名称、规格、型号 | [5 empty] | 单位 | 数量 | 单价（元） |  | 合价（元） | 暂估单价 （元） | 暂估合价 （元）
| 预拌水泥砂浆 1:3 | [5 empty] | m3 | 0.0204 | 402.65 |  | 8.21
| 预拌混凝土 C15 | [5 empty] | m3 | 0.0606 | 252.43 |  | 15.3
| 生石灰 | [5 empty] | t | 0.0372 | 388.35 |  | 14.44
| 天然石材饰面板 1000mm*1000mm 大理石地砖 | [5 empty] | m2 | 1.02 | 457.52 |  | 466.67
| 其他材料费 | [7 empty] | - |  | 4.18 | -
| 材料费小计 | [7 empty] | - |  | 508.81 | -
注：1.如不使用省级或行业建设主管部门发布的计价依据，可不填定额编号、名称等。 2.招标文件提供了暂估单价的材料，按暂估的单价填入表内“暂估单价”栏及“暂估合价”栏。 | [9 empty] | 表-09
综合单价分析表
工程名称：河南大学河南戏剧艺术学院综合演艺实训厅改造项目装饰部分-一般室内装饰 | [5 empty] | 标段：河南大学河南戏剧艺术学院综合演艺实训厅改造项目装饰部分 |  |  |  | 第 5 页 共 70 页
项目编码 |  | 011105002001 |  | 项目名称 |  |  | 石材踢脚线 踢1 |  | 计量单位 |  | m2 | 工程量 | 16.13
清单综合单价组成明细
定额编号 | 定额项目名称 | 定额 单位 | 数量 | 单价 |  |  |  |  | 合价
|  |  |  | 人工费 | 材料费 |  | 机械费 | 管理费 和利润 | 人工费 |  | 材料费 | 机械费 | 管理费 和利润
11-58 换 | 踢脚线 石材 水泥砂浆 | 100m2 | 0.01 | 5744.05 | 16761.37 |  | 89.94 | 1363.97 | 57.44 |  | 167.61 | 0.9 | 13.64
12-1 换 | 墙面抹灰 一般抹灰 内墙 (14+6)mm 实际厚度(mm):13 换为【预拌水泥砂浆 1:3】 | 100m2 | 0.01 | 1375.11 | 612.2 |  | 56.88 | 423.17 | 13.75 |  | 6.12 | 0.57 | 4.23
人工单价 |  | 小计 | [6 empty] | 71.19 |  | 173.73 | 1.47 | 17.87
高级技工201元/工日;普工87.1元/工日;一般技工134元/工日 |  | 未计价材料费
清单项目综合单价 | [8 empty] | 264.28
材 料 费 明 细 | 主要材料名称、规格、型号 | [5 empty] | 单位 | 数量 | 单价（元） |  | 合价（元） | 暂估单价 （元） | 暂估合价 （元）
| 预拌水泥砂浆 1:3 | [5 empty] | m3 | 0.0151 | 402.65 |  | 6.08
| 其他材料费 | [7 empty] | - |  | 167.65 | -
| 材料费小计 | [7 empty] | - |  | 173.74 | -
注：1.如不使用省级或行业建设主管部门发布的计价依据，可不填定额编号、名称等。 2.招标文件提供了暂估单价的材料，按暂估的单价填入表内“暂估单价”栏及“暂估合价”栏。 | [9 empty] | 表-09
综合单价分析表
工程名称：河南大学河南戏剧艺术学院综合演艺实训厅改造项目装饰部分-一般室内装饰 | [5 empty] | 标段：河南大学河南戏剧艺术学院综合演艺实训厅改造项目装饰部分 |  |  |  | 第 6 页 共 70 页
项目编码 |  | 011302001006 |  | 项目名称 |  |  | 吊顶天棚 棚4 |  | 计量单位 |  | m2 | 工程量 | 12.77
清单综合单价组成明细
定额编号 | 定额项目名称 | 定额 单位 | 数量 | 单价 |  |  |  |  | 合价
|  |  |  | 人工费 | 材料费 |  | 机械费 | 管理费 和利润 | 人工费 |  | 材料费 | 机械费 | 管理费 和利润
12-151 换 | 墙饰面 面层 硬木条吸音墙面 | 100m2 | 0.01 | 0.09 | 8888.06 |  |  | 1330.92 |  |  | 88.88 |  | 13.31
13-26 换 | 方木天棚龙骨(吊在梁下或板下) 双层楞 规格600mm*600mm | 100m2 | 0.01 | 156.76 | 2910.81 |  | 175.2 | 530.25 | 1.57 |  | 29.11 | 1.75 | 5.3
13-115 换 | 吸音板天棚 胶合板穿孔面板 | 100m2 | 0.01 | 822.51 | 2473.35 |  |  | 887.97 | 8.23 |  | 24.73 |  | 8.88
14-97 | 其他木材面 刷底油 调和漆二遍 | 100m2 | 0.01 | 1485.33 | 525.01 |  |  | 401.01 | 14.85 |  | 5.25 |  | 4.01
人工单价 |  | 小计 | [6 empty] | 24.65 |  | 147.97 | 1.75 | 31.5
高级技工201元/工日;普工87.1元/工日;一般技工134元/工日 |  | 未计价材料费
清单项目综合单价 | [8 empty] | 205.87
材 料 费 明 细 | 主要材料名称、规格、型号 | [5 empty] | 单位 | 数量 | 单价（元） |  | 合价（元） | 暂估单价 （元） | 暂估合价 （元）
| 板方材 杉木 | [5 empty] | m3 | 0.0232 | 2100 |  | 48.72
| 其他材料费 | [7 empty] | - |  | 99.32 | -
| 材料费小计 | [7 empty] | - |  | 148.05 | -
注：1.如不使用省级或行业建设主管部门发布的计价依据，可不填定额编号、名称等。 2.招标文件提供了暂估单价的材料，按暂估的单价填入表内“暂估单价”栏及“暂估合价”栏。 | [9 empty] | 表-09
综合单价分析表
工程名称：河南大学河南戏剧艺术学院综合演艺实训厅改造项目装饰部分-一般室内装饰 | [5 empty] | 标段：河南大学河南戏剧艺术学院综合演艺实训厅改造项目装饰部分 |  |  |  | 第 7 页 共 70 页
项目编码 |  | 011207001003 |  | 项目名称 |  |  | 5厚穿孔胶合板吸声墙面 内墙面3 |  | 计量单位 |  | m2 | 工程量 | 50.87
清单综合单价组成明细
定额编号 | 定额项目名称 | 定额 单位 | 数量 | 单价 |  |  |  |  | 合价
|  |  |  | 人工费 | 材料费 |  | 机械费 | 管理费 和利润 | 人工费 |  | 材料费 | 机械费 | 管理费 和利润
12-124 | 墙饰面 龙骨基层 断面20cm2以内 木龙骨平均中距 50cm以内 | 100m2 | 0.01 | 933.76 | 2650.53 |  | 3.82 | 278.55 | 9.34 |  | 26.51 | 0.04 | 2.78
12-151 换 | 墙饰面 面层 硬木条吸音墙面 | 100m2 | 0.01 | 1702.51 | 8888.06 |  |  | 1330.92 | 17.03 |  | 88.88 |  | 13.31
9-76 + 9-78 | 涂料防水 聚合物水泥防水涂料 1.0mm厚 立面 实际厚度(mm):1.5 | 100m2 | 0.01 | 463.99 | 4175.45 |  |  | 132.05 | 4.64 |  | 41.75 |  | 1.32
人工单价 |  | 小计 | [6 empty] | 31.01 |  | 157.14 | 0.04 | 17.41
高级技工201元/工日;普工87.1元/工日;一般技工134元/工日 |  | 未计价材料费
清单项目综合单价 | [8 empty] | 205.59
材 料 费 明 细 | 主要材料名称、规格、型号 | [5 empty] | 单位 | 数量 | 单价（元） |  | 合价（元） | 暂估单价 （元） | 暂估合价 （元）
| 板方材 杉木 | [5 empty] | m3 | 0.0357 | 2100 |  | 74.97
| 防水涂料 JS | [5 empty] | kg | 3.3944 | 12.3 |  | 41.75
| 其他材料费 | [7 empty] | - |  | 40.48 | -
| 材料费小计 | [7 empty] | - |  | 157.2 | -
注：1.如不使用省级或行业建设主管部门发布的计价依据，可不填定额编号、名称等。 2.招标文件提供了暂估单价的材料，按暂估的单价填入表内“暂估单价”栏及“暂估合价”栏。 | [9 empty] | 表-09
综合单价分析表
工程名称：河南大学河南戏剧艺术学院综合演艺实训厅改造项目装饰部分-一般室内装饰 | [5 empty] | 标段：河南大学河南戏剧艺术学院综合演艺实训厅改造项目装饰部分 |  |  |  | 第 8 页 共 70 页
项目编码 |  | 011104002003 |  | 项目名称 |  |  | 竹、木（复合）地板 地5 |  | 计量单位 |  | m2 | 工程量 | 14.21
清单综合单价组成明细
定额编号 | 定额项目名称 | 定额 单位 | 数量 | 单价 |  |  |  |  | 合价
|  |  |  | 人工费 | 材料费 |  | 机械费 | 管理费 和利润 | 人工费 |  | 材料费 | 机械费 | 管理费 和利润
11-53 换 | 其他材料面层 条形实木地板 铺在木龙骨上(单层) 成品安装 | 100m2 | 0.01 | 3632.92 | 14046.84 |  | 150.52 | 751.5 | 36.33 |  | 140.47 | 1.51 | 7.51
11-4 换 | 细石混凝土地面找平层 30mm 实际厚度(mm):50 换为【预拌混凝土 C15】 | 100m2 | 0.01 | 1991.73 | 1276.95 |  |  | 468.69 | 19.92 |  | 12.77 |  | 4.69
9-71 + 9-73 * -1 | 涂料防水 聚氨酯防水涂膜 2mm厚 平面 实际厚度(mm):1.5 | 100m2 | 0.01 | 279.52 | 2449.45 |  |  | 79.65 | 2.8 |  | 24.49 |  | 0.8
5-1 | 现浇混凝土 垫层 | 10m3 | 0.006 | 454.38 | 2584.78 |  |  | 204.36 | 2.73 |  | 15.51 |  | 1.22
4-72 | 垫层 灰土 | 10m3 | 0.015 | 647.98 | 1149.64 |  | 10.05 | 215.35 | 9.72 |  | 17.24 | 0.15 | 3.23
人工单价 |  | 小计 | [6 empty] | 71.5 |  | 210.48 | 1.66 | 17.45
高级技工201元/工日;普工87.1元/工日;一般技工134元/工日 |  | 未计价材料费 | [6 empty] | 280.42
清单项目综合单价 | [8 empty] | 581.51
材 料 费 明 细 | 主要材料名称、规格、型号 | [5 empty] | 单位 | 数量 | 单价（元） |  | 合价（元） | 暂估单价 （元） | 暂估合价 （元）
| 预拌混凝土 C15 | [5 empty] | m3 | 0.1111 | 252.43 |  | 28.04
| 生石灰 | [5 empty] | t | 0.0372 | 388.35 |  | 14.44
| 板方材 杉木 | [5 empty] | m3 | 0.0142 | 2100 |  | 29.82
| 实木地板 | [5 empty] | m2 | 1.05 | 267.07 |  | 280.42
| 其他材料费 | [7 empty] | - |  | 138.14 | -
注：1.如不使用省级或行业建设主管部门发布的计价依据，可不填定额编号、名称等。 2.招标文件提供了暂估单价的材料，按暂估的单价填入表内“暂估单价”栏及“暂估合价”栏。 | [9 empty] | 表-09
综合单价分析表
工程名称：河南大学河南戏剧艺术学院综合演艺实训厅改造项目装饰部分-一般室内装饰 | [5 empty] | 标段：河南大学河南戏剧艺术学院综合演艺实训厅改造项目装饰部分 |  |  |  | 第 9 页 共 70 页
| 材料费小计 | [7 empty] | - |  | 490.85 | -
注：1.如不使用省级或行业建设主管部门发布的计价依据，可不填定额编号、名称等。 2.招标文件提供了暂估单价的材料，按暂估的单价填入表内“暂估单价”栏及“暂估合价”栏。 | [9 empty] | 表-09
综合单价分析表
工程名称：河南大学河南戏剧艺术学院综合演艺实训厅改造项目装饰部分-一般室内装饰 | [5 empty] | 标段：河南大学河南戏剧艺术学院综合演艺实训厅改造项目装饰部分 |  |  |  | 第 10 页 共 70 页
项目编码 |  | 011105006002 |  | 项目名称 |  |  | 金属踢脚线 |  | 计量单位 |  | m2 | 工程量 | 2.11
清单综合单价组成明细
定额编号 | 定额项目名称 | 定额 单位 | 数量 | 单价 |  |  |  |  | 合价
|  |  |  | 人工费 | 材料费 |  | 机械费 | 管理费 和利润 | 人工费 |  | 材料费 | 机械费 | 管理费 和利润
11-65 换 | 金属踢脚线 | 100m2 | 0.01 | 2154.53 | 15750 |  |  | 926.14 | 21.55 |  | 157.5 |  | 9.26
12-1 换 | 墙面抹灰 一般抹灰 内墙 (14+6)mm 换为【预拌水泥砂浆 1:3】 | 100m2 | 0.01 | 1706.03 | 939.92 |  | 86.8 | 526.63 | 17.06 |  | 9.4 | 0.87 | 5.27
人工单价 |  | 小计 | [6 empty] | 38.61 |  | 166.9 | 0.87 | 14.53
高级技工201元/工日;普工87.1元/工日;一般技工134元/工日 |  | 未计价材料费
清单项目综合单价 | [8 empty] | 220.91
材 料 费 明 细 | 主要材料名称、规格、型号 | [5 empty] | 单位 | 数量 | 单价（元） |  | 合价（元） | 暂估单价 （元） | 暂估合价 （元）
| 预拌水泥砂浆 1:3 | [5 empty] | m3 | 0.0232 | 402.65 |  | 9.34
| 其他材料费 | [7 empty] | - |  | 157.56 | -
| 材料费小计 | [7 empty] | - |  | 166.9 | -
注：1.如不使用省级或行业建设主管部门发布的计价依据，可不填定额编号、名称等。 2.招标文件提供了暂估单价的材料，按暂估的单价填入表内“暂估单价”栏及“暂估合价”栏。 | [9 empty] | 表-09
综合单价分析表
工程名称：河南大学河南戏剧艺术学院综合演艺实训厅改造项目装饰部分-一般室内装饰 | [5 empty] | 标段：河南大学河南戏剧艺术学院综合演艺实训厅改造项目装饰部分 |  |  |  | 第 11 页 共 70 页
项目编码 |  | 011302001008 |  | 项目名称 |  |  | 吊顶天棚 棚2 |  | 计量单位 |  | m2 | 工程量 | 34.79
清单综合单价组成明细
定额编号 | 定额项目名称 | 定额 单位 | 数量 | 单价 |  |  |  |  | 合价
|  |  |  | 人工费 | 材料费 |  | 机械费 | 管理费 和利润 | 人工费 |  | 材料费 | 机械费 | 管理费 和利润
13-28 换 | 装配式U形轻钢天棚龙骨(不上人型) 规格300mm*300mm 平面 | 100m2 | 0.01 | 3632.76 | 2717.11 |  | 235.9 | 713.93 | 36.33 |  | 27.17 | 2.36 | 7.14
13-101 换 | 石膏板天棚面层 安在U形轻钢龙骨上 | 100m2 | 0.01 | 1251.3 | 130.19 |  |  | 423.18 | 12.51 |  | 1.3 |  | 4.23
14-250 | 刮腻子 天棚面 满刮二遍 | 100m2 | 0.01 | 1161.93 | 145.08 |  |  | 313.92 | 11.62 |  | 1.45 |  | 3.14
14-253 | 抗碱封底涂料 天棚面 | 100m2 | 0.01 | 393.8 | 554.28 |  |  | 106.53 | 3.94 |  | 5.54 |  | 1.06
14-215 | 内墙涂料 天棚面 二遍 | 100m2 | 0.01 | 1383.23 | 610.44 |  |  | 373.47 | 13.83 |  | 6.1 |  | 3.73
人工单价 |  | 小计 | [6 empty] | 78.23 |  | 41.56 | 2.36 | 19.3
高级技工201元/工日;普工87.1元/工日;一般技工134元/工日 |  | 未计价材料费 | [6 empty] | 24.81
清单项目综合单价 | [8 empty] | 166.28
材 料 费 明 细 | 主要材料名称、规格、型号 | [5 empty] | 单位 | 数量 | 单价（元） |  | 合价（元） | 暂估单价 （元） | 暂估合价 （元）
| 108内墙涂料 | [5 empty] | kg | 0.3811 | 12 |  | 4.57
| 纸面石膏板 | [5 empty] | m2 | 1.05 | 23.63 |  | 24.81
| 其他材料费 | [7 empty] | - |  | 37 | -
| 材料费小计 | [7 empty] | - |  | 66.36 | -
注：1.如不使用省级或行业建设主管部门发布的计价依据，可不填定额编号、名称等。 2.招标文件提供了暂估单价的材料，按暂估的单价填入表内“暂估单价”栏及“暂估合价”栏。 | [9 empty] | 表-09
综合单价分析表
工程名称：河南大学河南戏剧艺术学院综合演艺实训厅改造项目装饰部分-一般室内装饰 | [5 empty] | 标段：河南大学河南戏剧艺术学院综合演艺实训厅改造项目装饰部分 |  |  |  | 第 12 页 共 70 页
项目编码 |  | 011406001004 |  | 项目名称 |  |  | 抹灰面油漆 |  | 计量单位 |  | m2 | 工程量 | 107.96
清单综合单价组成明细
定额编号 | 定额项目名称 | 定额 单位 | 数量 | 单价 |  |  |  |  | 合价
|  |  |  | 人工费 | 材料费 |  | 机械费 | 管理费 和利润 | 人工费 |  | 材料费 | 机械费 | 管理费 和利润
14-199 换 | 乳胶漆 室内 墙面 二遍 | 100m2 | 0.01 | 1240.17 | 523.42 |  |  | 332.56 | 12.4 |  | 5.23 |  | 3.32
人工单价 |  | 小计 | [6 empty] | 12.4 |  | 5.23 |  | 3.32
高级技工201元/工日;普工87.1元/工日;一般技工134元/工日 |  | 未计价材料费
清单项目综合单价 | [8 empty] | 20.95
材 料 费 明 细 | 主要材料名称、规格、型号 | [5 empty] | 单位 | 数量 | 单价（元） |  | 合价（元） | 暂估单价 （元） | 暂估合价 （元）
| 其他材料费 | [7 empty] | - |  | 5.23 | -
| 材料费小计 | [7 empty] | - |  | 5.24 | -
注：1.如不使用省级或行业建设主管部门发布的计价依据，可不填定额编号、名称等。 2.招标文件提供了暂估单价的材料，按暂估的单价填入表内“暂估单价”栏及“暂估合价”栏。 | [9 empty] | 表-09
综合单价分析表
工程名称：河南大学河南戏剧艺术学院综合演艺实训厅改造项目装饰部分-一般室内装饰 | [5 empty] | 标段：河南大学河南戏剧艺术学院综合演艺实训厅改造项目装饰部分 |  |  |  | 第 13 页 共 70 页
项目编码 |  | 011201001004 |  | 项目名称 |  |  | 墙面一般抹灰 内墙面1 |  | 计量单位 |  | m2 | 工程量 | 107.96
清单综合单价组成明细
定额编号 | 定额项目名称 | 定额 单位 | 数量 | 单价 |  |  |  |  | 合价
|  |  |  | 人工费 | 材料费 |  | 机械费 | 管理费 和利润 | 人工费 |  | 材料费 | 机械费 | 管理费 和利润
12-1 换 | 墙面抹灰 一般抹灰 内墙 (14+6)mm 换为【预拌抹灰砂浆(干拌) DP M20】 | 100m2 | 0.01 | 1706.03 | 960.45 |  | 86.8 | 526.63 | 17.06 |  | 9.6 | 0.87 | 5.27
12-23 换 | 墙面抹灰 装饰抹灰 打底 素水泥浆界面剂 | 100m2 | 0.01 | 161.54 | 89.34 |  |  | 48.36 | 1.62 |  | 0.89 |  | 0.48
人工单价 |  | 小计 | [6 empty] | 18.68 |  | 10.49 | 0.87 | 5.75
高级技工201元/工日;普工87.1元/工日;一般技工134元/工日 |  | 未计价材料费
清单项目综合单价 | [8 empty] | 35.8
材 料 费 明 细 | 主要材料名称、规格、型号 | [5 empty] | 单位 | 数量 | 单价（元） |  | 合价（元） | 暂估单价 （元） | 暂估合价 （元）
| 预拌抹灰砂浆(干拌) DP M20 | [5 empty] | m3 | 0.0232 | 411.5 |  | 9.55
| 其他材料费 | [7 empty] | - |  | 0.97 | -
| 材料费小计 | [7 empty] | - |  | 10.51 | -
注：1.如不使用省级或行业建设主管部门发布的计价依据，可不填定额编号、名称等。 2.招标文件提供了暂估单价的材料，按暂估的单价填入表内“暂估单价”栏及“暂估合价”栏。 | [9 empty] | 表-09
综合单价分析表
工程名称：河南大学河南戏剧艺术学院综合演艺实训厅改造项目装饰部分-一般室内装饰 | [5 empty] | 标段：河南大学河南戏剧艺术学院综合演艺实训厅改造项目装饰部分 |  |  |  | 第 14 页 共 70 页
项目编码 |  | 011105003002 |  | 项目名称 |  |  | 块料踢脚线 |  | 计量单位 |  | m2 | 工程量 | 5.59
清单综合单价组成明细
定额编号 | 定额项目名称 | 定额 单位 | 数量 | 单价 |  |  |  |  | 合价
|  |  |  | 人工费 | 材料费 |  | 机械费 | 管理费 和利润 | 人工费 |  | 材料费 | 机械费 | 管理费 和利润
11-59 换 | 踢脚线 陶瓷地面砖 | 100m2 | 0.01 | 6207.14 | 5211.43 |  | 89.94 | 1472.99 | 62.07 |  | 52.11 | 0.9 | 14.73
12-1 换 | 墙面抹灰 一般抹灰 内墙 (14+6)mm 实际厚度(mm):13 换为【预拌水泥砂浆 1:3】 | 100m2 | 0.01 | 1375.11 | 612.2 |  | 56.88 | 423.17 | 13.75 |  | 6.12 | 0.57 | 4.23
人工单价 |  | 小计 | [6 empty] | 75.82 |  | 58.23 | 1.47 | 18.96
高级技工201元/工日;普工87.1元/工日;一般技工134元/工日 |  | 未计价材料费
清单项目综合单价 | [8 empty] | 154.49
材 料 费 明 细 | 主要材料名称、规格、型号 | [5 empty] | 单位 | 数量 | 单价（元） |  | 合价（元） | 暂估单价 （元） | 暂估合价 （元）
| 预拌水泥砂浆 1:3 | [5 empty] | m3 | 0.0151 | 402.65 |  | 6.08
| 其他材料费 | [7 empty] | - |  | 52.15 | -
| 材料费小计 | [7 empty] | - |  | 58.23 | -
注：1.如不使用省级或行业建设主管部门发布的计价依据，可不填定额编号、名称等。 2.招标文件提供了暂估单价的材料，按暂估的单价填入表内“暂估单价”栏及“暂估合价”栏。 | [9 empty] | 表-09
综合单价分析表
工程名称：河南大学河南戏剧艺术学院综合演艺实训厅改造项目装饰部分-一般室内装饰 | [5 empty] | 标段：河南大学河南戏剧艺术学院综合演艺实训厅改造项目装饰部分 |  |  |  | 第 15 页 共 70 页
项目编码 |  | 011102003006 |  | 项目名称 |  |  | 块料楼地面 地2 |  | 计量单位 |  | m2 | 工程量 | 35.47
清单综合单价组成明细
定额编号 | 定额项目名称 | 定额 单位 | 数量 | 单价 |  |  |  |  | 合价
|  |  |  | 人工费 | 材料费 |  | 机械费 | 管理费 和利润 | 人工费 |  | 材料费 | 机械费 | 管理费 和利润
11-32 换 | 块料面层 陶瓷地面砖 0.64m2以内 换为【预拌水泥砂浆 1:3】 | 100m2 | 0.01 | 3578.3 | 926.78 |  | 76.46 | 749.38 | 35.78 |  | 9.27 | 0.76 | 7.49
5-1 | 现浇混凝土 垫层 | 10m3 | 0.006 | 454.38 | 2584.78 |  |  | 204.36 | 2.73 |  | 15.51 |  | 1.22
4-72 | 垫层 灰土 | 10m3 | 0.015 | 647.98 | 1149.64 |  | 10.05 | 215.35 | 9.72 |  | 17.24 | 0.15 | 3.23
人工单价 |  | 小计 | [6 empty] | 48.23 |  | 42.02 | 0.91 | 11.94
高级技工201元/工日;普工87.1元/工日;一般技工134元/工日 |  | 未计价材料费 | [6 empty] | 138.05
清单项目综合单价 | [8 empty] | 241.17
材 料 费 明 细 | 主要材料名称、规格、型号 | [5 empty] | 单位 | 数量 | 单价（元） |  | 合价（元） | 暂估单价 （元） | 暂估合价 （元）
| 预拌水泥砂浆 1:3 | [5 empty] | m3 | 0.0204 | 402.65 |  | 8.21
| 预拌混凝土 C15 | [5 empty] | m3 | 0.0606 | 252.43 |  | 15.3
| 生石灰 | [5 empty] | t | 0.0372 | 388.35 |  | 14.44
| 防滑地砖 800mm*800mm | [5 empty] | m2 | 1.04 | 132.74 |  | 138.05
| 其他材料费 | [7 empty] | - |  | 4.07 | -
| 材料费小计 | [7 empty] | - |  | 180.07 | -
注：1.如不使用省级或行业建设主管部门发布的计价依据，可不填定额编号、名称等。 2.招标文件提供了暂估单价的材料，按暂估的单价填入表内“暂估单价”栏及“暂估合价”栏。 | [9 empty] | 表-09
综合单价分析表
工程名称：河南大学河南戏剧艺术学院综合演艺实训厅改造项目装饰部分-一般室内装饰 | [5 empty] | 标段：河南大学河南戏剧艺术学院综合演艺实训厅改造项目装饰部分 |  |  |  | 第 16 页 共 70 页
项目编码 |  | 011407002002 |  | 项目名称 |  |  | 天棚喷刷涂料 棚1 |  | 计量单位 |  | m2 | 工程量 | 35.34
清单综合单价组成明细
定额编号 | 定额项目名称 | 定额 单位 | 数量 | 单价 |  |  |  |  | 合价
|  |  |  | 人工费 | 材料费 |  | 机械费 | 管理费 和利润 | 人工费 |  | 材料费 | 机械费 | 管理费 和利润
14-215 | 内墙涂料 天棚面 二遍 | 100m2 | 0.01 | 1383.23 | 610.44 |  |  | 373.47 | 13.83 |  | 6.1 |  | 3.73
人工单价 |  | 小计 | [6 empty] | 13.83 |  | 6.1 |  | 3.73
高级技工201元/工日;普工87.1元/工日;一般技工134元/工日 |  | 未计价材料费
清单项目综合单价 | [8 empty] | 23.66
材 料 费 明 细 | 主要材料名称、规格、型号 | [5 empty] | 单位 | 数量 | 单价（元） |  | 合价（元） | 暂估单价 （元） | 暂估合价 （元）
| 108内墙涂料 | [5 empty] | kg | 0.3811 | 12 |  | 4.57
| 其他材料费 | [7 empty] | - |  | 1.53 | -
| 材料费小计 | [7 empty] | - |  | 6.1 | -
注：1.如不使用省级或行业建设主管部门发布的计价依据，可不填定额编号、名称等。 2.招标文件提供了暂估单价的材料，按暂估的单价填入表内“暂估单价”栏及“暂估合价”栏。 | [9 empty] | 表-09
综合单价分析表
工程名称：河南大学河南戏剧艺术学院综合演艺实训厅改造项目装饰部分-一般室内装饰 | [5 empty] | 标段：河南大学河南戏剧艺术学院综合演艺实训厅改造项目装饰部分 |  |  |  | 第 17 页 共 70 页
项目编码 |  | 011301001002 |  | 项目名称 |  |  | 天棚抹灰 棚1 |  | 计量单位 |  | m2 | 工程量 | 35.34
清单综合单价组成明细
定额编号 | 定额项目名称 | 定额 单位 | 数量 | 单价 |  |  |  |  | 合价
|  |  |  | 人工费 | 材料费 |  | 机械费 | 管理费 和利润 | 人工费 |  | 材料费 | 机械费 | 管理费 和利润
12-23 R*1.15 | 墙面抹灰 装饰抹灰 打底 素水泥浆界面剂 如混凝土天棚刷素水泥浆或界面剂 人工*1.15 | 100m2 | 0.01 | 371.33 | 89.34 |  |  | 48.36 | 3.71 |  | 0.89 |  | 0.48
13-1 + 13-2 * -5 | 天棚抹灰 混凝土天棚 一次抹灰(10mm) 实际厚度(mm):5 | 100m2 | 0.01 | 764.39 | 217.09 |  | 23.16 | 263.35 | 7.64 |  | 2.17 | 0.23 | 2.63
人工单价 |  | 小计 | [6 empty] | 11.35 |  | 3.06 | 0.23 | 3.11
高级技工201元/工日;普工87.1元/工日;一般技工134元/工日 |  | 未计价材料费
清单项目综合单价 | [8 empty] | 17.77
材 料 费 明 细 | 主要材料名称、规格、型号 | [5 empty] | 单位 | 数量 | 单价（元） |  | 合价（元） | 暂估单价 （元） | 暂估合价 （元）
| 其他材料费 | [7 empty] | - |  | 3.1 | -
| 材料费小计 | [7 empty] | - |  | 3.09 | -
注：1.如不使用省级或行业建设主管部门发布的计价依据，可不填定额编号、名称等。 2.招标文件提供了暂估单价的材料，按暂估的单价填入表内“暂估单价”栏及“暂估合价”栏。 | [9 empty] | 表-09
综合单价分析表
工程名称：河南大学河南戏剧艺术学院综合演艺实训厅改造项目装饰部分-一般室内装饰 | [5 empty] | 标段：河南大学河南戏剧艺术学院综合演艺实训厅改造项目装饰部分 |  |  |  | 第 18 页 共 70 页
项目编码 |  | 011406001005 |  | 项目名称 |  |  | 抹灰面油漆 |  | 计量单位 |  | m2 | 工程量 | 136.86
清单综合单价组成明细
定额编号 | 定额项目名称 | 定额 单位 | 数量 | 单价 |  |  |  |  | 合价
|  |  |  | 人工费 | 材料费 |  | 机械费 | 管理费 和利润 | 人工费 |  | 材料费 | 机械费 | 管理费 和利润
14-199 换 | 乳胶漆 室内 墙面 二遍 | 100m2 | 0.01 | 1240.17 | 523.42 |  |  | 332.56 | 12.4 |  | 5.23 |  | 3.32
人工单价 |  | 小计 | [6 empty] | 12.4 |  | 5.23 |  | 3.32
高级技工201元/工日;普工87.1元/工日;一般技工134元/工日 |  | 未计价材料费
清单项目综合单价 | [8 empty] | 20.95
材 料 费 明 细 | 主要材料名称、规格、型号 | [5 empty] | 单位 | 数量 | 单价（元） |  | 合价（元） | 暂估单价 （元） | 暂估合价 （元）
| 其他材料费 | [7 empty] | - |  | 5.23 | -
| 材料费小计 | [7 empty] | - |  | 5.24 | -
注：1.如不使用省级或行业建设主管部门发布的计价依据，可不填定额编号、名称等。 2.招标文件提供了暂估单价的材料，按暂估的单价填入表内“暂估单价”栏及“暂估合价”栏。 | [9 empty] | 表-09
综合单价分析表
工程名称：河南大学河南戏剧艺术学院综合演艺实训厅改造项目装饰部分-一般室内装饰 | [5 empty] | 标段：河南大学河南戏剧艺术学院综合演艺实训厅改造项目装饰部分 |  |  |  | 第 19 页 共 70 页
项目编码 |  | 011201001005 |  | 项目名称 |  |  | 墙面一般抹灰 内墙面1 |  | 计量单位 |  | m2 | 工程量 | 136.86
清单综合单价组成明细
定额编号 | 定额项目名称 | 定额 单位 | 数量 | 单价 |  |  |  |  | 合价
|  |  |  | 人工费 | 材料费 |  | 机械费 | 管理费 和利润 | 人工费 |  | 材料费 | 机械费 | 管理费 和利润
12-1 换 | 墙面抹灰 一般抹灰 内墙 (14+6)mm 换为【预拌抹灰砂浆(干拌) DP M20】 | 100m2 | 0.01 | 1706.03 | 960.45 |  | 86.8 | 526.63 | 17.06 |  | 9.6 | 0.87 | 5.27
12-23 换 | 墙面抹灰 装饰抹灰 打底 素水泥浆界面剂 | 100m2 | 0.01 | 161.54 | 89.34 |  |  | 48.36 | 1.62 |  | 0.89 |  | 0.48
人工单价 |  | 小计 | [6 empty] | 18.68 |  | 10.49 | 0.87 | 5.75
高级技工201元/工日;普工87.1元/工日;一般技工134元/工日 |  | 未计价材料费
清单项目综合单价 | [8 empty] | 35.8
材 料 费 明 细 | 主要材料名称、规格、型号 | [5 empty] | 单位 | 数量 | 单价（元） |  | 合价（元） | 暂估单价 （元） | 暂估合价 （元）
| 预拌抹灰砂浆(干拌) DP M20 | [5 empty] | m3 | 0.0232 | 411.5 |  | 9.55
| 其他材料费 | [7 empty] | - |  | 0.97 | -
| 材料费小计 | [7 empty] | - |  | 10.51 | -
注：1.如不使用省级或行业建设主管部门发布的计价依据，可不填定额编号、名称等。 2.招标文件提供了暂估单价的材料，按暂估的单价填入表内“暂估单价”栏及“暂估合价”栏。 | [9 empty] | 表-09
综合单价分析表
工程名称：河南大学河南戏剧艺术学院综合演艺实训厅改造项目装饰部分-一般室内装饰 | [5 empty] | 标段：河南大学河南戏剧艺术学院综合演艺实训厅改造项目装饰部分 |  |  |  | 第 20 页 共 70 页
项目编码 |  | 011105003003 |  | 项目名称 |  |  | 块料踢脚线 |  | 计量单位 |  | m2 | 工程量 | 4.8
清单综合单价组成明细
定额编号 | 定额项目名称 | 定额 单位 | 数量 | 单价 |  |  |  |  | 合价
|  |  |  | 人工费 | 材料费 |  | 机械费 | 管理费 和利润 | 人工费 |  | 材料费 | 机械费 | 管理费 和利润
11-59 换 | 踢脚线 陶瓷地面砖 | 100m2 | 0.01 | 6207.14 | 5211.43 |  | 89.94 | 1472.99 | 62.07 |  | 52.11 | 0.9 | 14.73
12-1 换 | 墙面抹灰 一般抹灰 内墙 (14+6)mm 实际厚度(mm):13 换为【预拌水泥砂浆 1:3】 | 100m2 | 0.01 | 1375.11 | 612.2 |  | 56.88 | 423.17 | 13.75 |  | 6.12 | 0.57 | 4.23
人工单价 |  | 小计 | [6 empty] | 75.82 |  | 58.23 | 1.47 | 18.96
高级技工201元/工日;普工87.1元/工日;一般技工134元/工日 |  | 未计价材料费
清单项目综合单价 | [8 empty] | 154.49
材 料 费 明 细 | 主要材料名称、规格、型号 | [5 empty] | 单位 | 数量 | 单价（元） |  | 合价（元） | 暂估单价 （元） | 暂估合价 （元）
| 预拌水泥砂浆 1:3 | [5 empty] | m3 | 0.0151 | 402.65 |  | 6.08
| 其他材料费 | [7 empty] | - |  | 52.15 | -
| 材料费小计 | [7 empty] | - |  | 58.23 | -
注：1.如不使用省级或行业建设主管部门发布的计价依据，可不填定额编号、名称等。 2.招标文件提供了暂估单价的材料，按暂估的单价填入表内“暂估单价”栏及“暂估合价”栏。 | [9 empty] | 表-09
综合单价分析表
工程名称：河南大学河南戏剧艺术学院综合演艺实训厅改造项目装饰部分-一般室内装饰 | [5 empty] | 标段：河南大学河南戏剧艺术学院综合演艺实训厅改造项目装饰部分 |  |  |  | 第 21 页 共 70 页
项目编码 |  | 011102003007 |  | 项目名称 |  |  | 块料楼地面 地2 |  | 计量单位 |  | m2 | 工程量 | 34.43
清单综合单价组成明细
定额编号 | 定额项目名称 | 定额 单位 | 数量 | 单价 |  |  |  |  | 合价
|  |  |  | 人工费 | 材料费 |  | 机械费 | 管理费 和利润 | 人工费 |  | 材料费 | 机械费 | 管理费 和利润
11-32 换 | 块料面层 陶瓷地面砖 0.64m2以内 换为【预拌水泥砂浆 1:3】 | 100m2 | 0.01 | 3578.3 | 926.78 |  | 76.46 | 749.38 | 35.78 |  | 9.27 | 0.76 | 7.49
5-1 | 现浇混凝土 垫层 | 10m3 | 0.006 | 454.38 | 2584.78 |  |  | 204.36 | 2.73 |  | 15.51 |  | 1.22
4-72 | 垫层 灰土 | 10m3 | 0.015 | 647.98 | 1149.64 |  | 10.05 | 215.35 | 9.72 |  | 17.24 | 0.15 | 3.23
人工单价 |  | 小计 | [6 empty] | 48.23 |  | 42.02 | 0.91 | 11.94
高级技工201元/工日;普工87.1元/工日;一般技工134元/工日 |  | 未计价材料费 | [6 empty] | 138.05
清单项目综合单价 | [8 empty] | 241.17
材 料 费 明 细 | 主要材料名称、规格、型号 | [5 empty] | 单位 | 数量 | 单价（元） |  | 合价（元） | 暂估单价 （元） | 暂估合价 （元）
| 预拌水泥砂浆 1:3 | [5 empty] | m3 | 0.0204 | 402.65 |  | 8.21
| 预拌混凝土 C15 | [5 empty] | m3 | 0.0606 | 252.43 |  | 15.3
| 生石灰 | [5 empty] | t | 0.0372 | 388.35 |  | 14.44
| 防滑地砖 800mm*800mm | [5 empty] | m2 | 1.04 | 132.74 |  | 138.05
| 其他材料费 | [7 empty] | - |  | 4.07 | -
| 材料费小计 | [7 empty] | - |  | 180.07 | -
注：1.如不使用省级或行业建设主管部门发布的计价依据，可不填定额编号、名称等。 2.招标文件提供了暂估单价的材料，按暂估的单价填入表内“暂估单价”栏及“暂估合价”栏。 | [9 empty] | 表-09
综合单价分析表
工程名称：河南大学河南戏剧艺术学院综合演艺实训厅改造项目装饰部分-一般室内装饰 | [5 empty] | 标段：河南大学河南戏剧艺术学院综合演艺实训厅改造项目装饰部分 |  |  |  | 第 22 页 共 70 页
项目编码 |  | 011302001009 |  | 项目名称 |  |  | 吊顶天棚 棚3 |  | 计量单位 |  | m2 | 工程量 | 85.99
清单综合单价组成明细
定额编号 | 定额项目名称 | 定额 单位 | 数量 | 单价 |  |  |  |  | 合价
|  |  |  | 人工费 | 材料费 |  | 机械费 | 管理费 和利润 | 人工费 |  | 材料费 | 机械费 | 管理费 和利润
13-50 换 | 装配式T形铝合金天棚龙骨(不上人) 规格600mm*600mm 平面 | 100m2 | 0.01 | 1284.7 | 3691.72 |  |  | 434.35 | 12.85 |  | 36.92 |  | 4.35
13-117 换 | 铝合金方板天棚 嵌入式(平板) | 100m2 | 0.01 | 824.41 | 659.77 |  |  | 279.08 | 8.24 |  | 6.6 |  | 2.79
人工单价 |  | 小计 | [6 empty] | 21.09 |  | 43.52 |  | 7.14
高级技工201元/工日;普工87.1元/工日;一般技工134元/工日 |  | 未计价材料费 | [6 empty] | 75.08
清单项目综合单价 | [8 empty] | 146.81
材 料 费 明 细 | 主要材料名称、规格、型号 | [5 empty] | 单位 | 数量 | 单价（元） |  | 合价（元） | 暂估单价 （元） | 暂估合价 （元）
| 铝合金天棚 方板 600*600 | [5 empty] | m2 | 1 | 75.08 |  | 75.08
| 其他材料费 | [7 empty] | - |  | 43.51 | -
| 材料费小计 | [7 empty] | - |  | 118.6 | -
注：1.如不使用省级或行业建设主管部门发布的计价依据，可不填定额编号、名称等。 2.招标文件提供了暂估单价的材料，按暂估的单价填入表内“暂估单价”栏及“暂估合价”栏。 | [9 empty] | 表-09
综合单价分析表
工程名称：河南大学河南戏剧艺术学院综合演艺实训厅改造项目装饰部分-一般室内装饰 | [5 empty] | 标段：河南大学河南戏剧艺术学院综合演艺实训厅改造项目装饰部分 |  |  |  | 第 23 页 共 70 页
项目编码 |  | 011204003001 |  | 项目名称 |  |  | 块料墙面 内墙面2 |  | 计量单位 |  | m2 | 工程量 | 367.66
清单综合单价组成明细
定额编号 | 定额项目名称 | 定额 单位 | 数量 | 单价 |  |  |  |  | 合价
|  |  |  | 人工费 | 材料费 |  | 机械费 | 管理费 和利润 | 人工费 |  | 材料费 | 机械费 | 管理费 和利润
12-63 换 | 墙面块料面层 面砖 预拌砂浆(干混) 每块面积 ≤0.64m2 换为【预拌混合砂浆 M7.5】 | 100m2 | 0.01 | 4990.81 | 1025.42 |  | 81.17 | 1505.57 | 49.91 |  | 10.25 | 0.81 | 15.06
12-23 | 墙面抹灰 装饰抹灰 打底 素水泥浆界面剂 | 100m2 | 0.01 | 162.03 | 89.34 |  |  | 48.36 | 1.62 |  | 0.89 |  | 0.48
人工单价 |  | 小计 | [6 empty] | 51.53 |  | 11.14 | 0.81 | 15.54
高级技工201元/工日;普工87.1元/工日;一般技工134元/工日 |  | 未计价材料费 | [6 empty] | 87.35
清单项目综合单价 | [8 empty] | 166.38
材 料 费 明 细 | 主要材料名称、规格、型号 | [5 empty] | 单位 | 数量 | 单价（元） |  | 合价（元） | 暂估单价 （元） | 暂估合价 （元）
| 卫生间墙面砖 600*600 | [5 empty] | m2 | 1.05 | 83.19 |  | 87.35
| 其他材料费 | [7 empty] | - |  | 11.15 | -
| 材料费小计 | [7 empty] | - |  | 98.51 | -
注：1.如不使用省级或行业建设主管部门发布的计价依据，可不填定额编号、名称等。 2.招标文件提供了暂估单价的材料，按暂估的单价填入表内“暂估单价”栏及“暂估合价”栏。 | [9 empty] | 表-09
综合单价分析表
工程名称：河南大学河南戏剧艺术学院综合演艺实训厅改造项目装饰部分-一般室内装饰 | [5 empty] | 标段：河南大学河南戏剧艺术学院综合演艺实训厅改造项目装饰部分 |  |  |  | 第 24 页 共 70 页
项目编码 |  | 011102003008 |  | 项目名称 |  |  | 块料楼地面 地3 |  | 计量单位 |  | m2 | 工程量 | 103.52
清单综合单价组成明细
定额编号 | 定额项目名称 | 定额 单位 | 数量 | 单价 |  |  |  |  | 合价
|  |  |  | 人工费 | 材料费 |  | 机械费 | 管理费 和利润 | 人工费 |  | 材料费 | 机械费 | 管理费 和利润
11-32 换 | 块料面层 陶瓷地面砖 0.64m2以内 换为【预拌水泥砂浆 1:3】 | 100m2 | 0.01 | 4387.84 | 926.78 |  | 76.46 | 749.38 | 43.88 |  | 9.27 | 0.76 | 7.49
9-75 + 9-77 * 2 | 涂料防水 聚合物水泥防水涂料 1.0mm厚 平面 实际厚度(mm):2 | 100m2 | 0.01 | 463.99 | 5037.16 |  |  | 132.06 | 4.64 |  | 50.37 |  | 1.32
11-1 换 | 平面砂浆找平层 混凝土或硬基层上 20mm 换为【预拌水泥砂浆 1:3】 | 100m2 | 0.01 | 1071.18 | 823.59 |  | 76.46 | 263.9 | 10.71 |  | 8.24 | 0.76 | 2.64
5-1 | 现浇混凝土 垫层 | 10m3 | 0.0056 | 454.38 | 2584.78 |  |  | 204.36 | 2.53 |  | 14.39 |  | 1.14
4-72 | 垫层 灰土 | 10m3 | 0.015 | 647.98 | 1149.64 |  | 10.05 | 215.35 | 9.72 |  | 17.24 | 0.15 | 3.23
人工单价 |  | 小计 | [6 empty] | 71.48 |  | 99.51 | 1.67 | 15.82
高级技工201元/工日;普工87.1元/工日;一般技工134元/工日 |  | 未计价材料费 | [6 empty] | 138.05
清单项目综合单价 | [8 empty] | 326.55
材 料 费 明 细 | 主要材料名称、规格、型号 | [5 empty] | 单位 | 数量 | 单价（元） |  | 合价（元） | 暂估单价 （元） | 暂估合价 （元）
| 预拌水泥砂浆 1:3 | [5 empty] | m3 | 0.0408 | 402.65 |  | 16.43
| 预拌混凝土 C15 | [5 empty] | m3 | 0.0562 | 252.43 |  | 14.19
| 生石灰 | [5 empty] | t | 0.0372 | 388.35 |  | 14.44
| 防水涂料 JS | [5 empty] | kg | 4.095 | 12.3 |  | 50.37
| 防滑地砖 800mm*800mm | [5 empty] | m2 | 1.04 | 132.74 |  | 138.05
注：1.如不使用省级或行业建设主管部门发布的计价依据，可不填定额编号、名称等。 2.招标文件提供了暂估单价的材料，按暂估的单价填入表内“暂估单价”栏及“暂估合价”栏。 | [9 empty] | 表-09
综合单价分析表
工程名称：河南大学河南戏剧艺术学院综合演艺实训厅改造项目装饰部分-一般室内装饰 | [5 empty] | 标段：河南大学河南戏剧艺术学院综合演艺实训厅改造项目装饰部分 |  |  |  | 第 25 页 共 70 页
| 其他材料费 | [7 empty] | - |  | 4.08 | -
| 材料费小计 | [7 empty] | - |  | 237.57 | -
注：1.如不使用省级或行业建设主管部门发布的计价依据，可不填定额编号、名称等。 2.招标文件提供了暂估单价的材料，按暂估的单价填入表内“暂估单价”栏及“暂估合价”栏。 | [9 empty] | 表-09
综合单价分析表
工程名称：河南大学河南戏剧艺术学院综合演艺实训厅改造项目装饰部分-一般室内装饰 | [5 empty] | 标段：河南大学河南戏剧艺术学院综合演艺实训厅改造项目装饰部分 |  |  |  | 第 26 页 共 70 页
项目编码 |  | 011407002003 |  | 项目名称 |  |  | 天棚喷刷涂料 棚1 |  | 计量单位 |  | m2 | 工程量 | 38.54
清单综合单价组成明细
定额编号 | 定额项目名称 | 定额 单位 | 数量 | 单价 |  |  |  |  | 合价
|  |  |  | 人工费 | 材料费 |  | 机械费 | 管理费 和利润 | 人工费 |  | 材料费 | 机械费 | 管理费 和利润
14-215 | 内墙涂料 天棚面 二遍 | 100m2 | 0.01 | 1383.23 | 610.44 |  |  | 373.47 | 13.83 |  | 6.1 |  | 3.73
人工单价 |  | 小计 | [6 empty] | 13.83 |  | 6.1 |  | 3.73
高级技工201元/工日;普工87.1元/工日;一般技工134元/工日 |  | 未计价材料费
清单项目综合单价 | [8 empty] | 23.66
材 料 费 明 细 | 主要材料名称、规格、型号 | [5 empty] | 单位 | 数量 | 单价（元） |  | 合价（元） | 暂估单价 （元） | 暂估合价 （元）
| 108内墙涂料 | [5 empty] | kg | 0.3811 | 12 |  | 4.57
| 其他材料费 | [7 empty] | - |  | 1.53 | -
| 材料费小计 | [7 empty] | - |  | 6.1 | -
注：1.如不使用省级或行业建设主管部门发布的计价依据，可不填定额编号、名称等。 2.招标文件提供了暂估单价的材料，按暂估的单价填入表内“暂估单价”栏及“暂估合价”栏。 | [9 empty] | 表-09
综合单价分析表
工程名称：河南大学河南戏剧艺术学院综合演艺实训厅改造项目装饰部分-一般室内装饰 | [5 empty] | 标段：河南大学河南戏剧艺术学院综合演艺实训厅改造项目装饰部分 |  |  |  | 第 27 页 共 70 页
项目编码 |  | 011301001003 |  | 项目名称 |  |  | 天棚抹灰 棚1 |  | 计量单位 |  | m2 | 工程量 | 38.54
清单综合单价组成明细
定额编号 | 定额项目名称 | 定额 单位 | 数量 | 单价 |  |  |  |  | 合价
|  |  |  | 人工费 | 材料费 |  | 机械费 | 管理费 和利润 | 人工费 |  | 材料费 | 机械费 | 管理费 和利润
12-23 R*1.15 | 墙面抹灰 装饰抹灰 打底 素水泥浆界面剂 如混凝土天棚刷素水泥浆或界面剂 人工*1.15 | 100m2 | 0.01 | 371.33 | 89.34 |  |  | 48.36 | 3.71 |  | 0.89 |  | 0.48
13-1 + 13-2 * -5 | 天棚抹灰 混凝土天棚 一次抹灰(10mm) 实际厚度(mm):5 | 100m2 | 0.01 | 764.39 | 217.09 |  | 23.16 | 263.35 | 7.64 |  | 2.17 | 0.23 | 2.63
人工单价 |  | 小计 | [6 empty] | 11.35 |  | 3.06 | 0.23 | 3.11
高级技工201元/工日;普工87.1元/工日;一般技工134元/工日 |  | 未计价材料费
清单项目综合单价 | [8 empty] | 17.77
材 料 费 明 细 | 主要材料名称、规格、型号 | [5 empty] | 单位 | 数量 | 单价（元） |  | 合价（元） | 暂估单价 （元） | 暂估合价 （元）
| 其他材料费 | [7 empty] | - |  | 3.1 | -
| 材料费小计 | [7 empty] | - |  | 3.09 | -
注：1.如不使用省级或行业建设主管部门发布的计价依据，可不填定额编号、名称等。 2.招标文件提供了暂估单价的材料，按暂估的单价填入表内“暂估单价”栏及“暂估合价”栏。 | [9 empty] | 表-09
综合单价分析表
工程名称：河南大学河南戏剧艺术学院综合演艺实训厅改造项目装饰部分-一般室内装饰 | [5 empty] | 标段：河南大学河南戏剧艺术学院综合演艺实训厅改造项目装饰部分 |  |  |  | 第 28 页 共 70 页
项目编码 |  | 011406001006 |  | 项目名称 |  |  | 抹灰面油漆 |  | 计量单位 |  | m2 | 工程量 | 119.35
清单综合单价组成明细
定额编号 | 定额项目名称 | 定额 单位 | 数量 | 单价 |  |  |  |  | 合价
|  |  |  | 人工费 | 材料费 |  | 机械费 | 管理费 和利润 | 人工费 |  | 材料费 | 机械费 | 管理费 和利润
14-199 换 | 乳胶漆 室内 墙面 二遍 | 100m2 | 0.01 | 1240.17 | 523.42 |  |  | 332.56 | 12.4 |  | 5.23 |  | 3.32
人工单价 |  | 小计 | [6 empty] | 12.4 |  | 5.23 |  | 3.32
高级技工201元/工日;普工87.1元/工日;一般技工134元/工日 |  | 未计价材料费
清单项目综合单价 | [8 empty] | 20.95
材 料 费 明 细 | 主要材料名称、规格、型号 | [5 empty] | 单位 | 数量 | 单价（元） |  | 合价（元） | 暂估单价 （元） | 暂估合价 （元）
| 其他材料费 | [7 empty] | - |  | 5.23 | -
| 材料费小计 | [7 empty] | - |  | 5.24 | -
注：1.如不使用省级或行业建设主管部门发布的计价依据，可不填定额编号、名称等。 2.招标文件提供了暂估单价的材料，按暂估的单价填入表内“暂估单价”栏及“暂估合价”栏。 | [9 empty] | 表-09
综合单价分析表
工程名称：河南大学河南戏剧艺术学院综合演艺实训厅改造项目装饰部分-一般室内装饰 | [5 empty] | 标段：河南大学河南戏剧艺术学院综合演艺实训厅改造项目装饰部分 |  |  |  | 第 29 页 共 70 页
项目编码 |  | 011201001006 |  | 项目名称 |  |  | 墙面一般抹灰 内墙面1 |  | 计量单位 |  | m2 | 工程量 | 119.35
清单综合单价组成明细
定额编号 | 定额项目名称 | 定额 单位 | 数量 | 单价 |  |  |  |  | 合价
|  |  |  | 人工费 | 材料费 |  | 机械费 | 管理费 和利润 | 人工费 |  | 材料费 | 机械费 | 管理费 和利润
12-1 换 | 墙面抹灰 一般抹灰 内墙 (14+6)mm 换为【预拌抹灰砂浆(干拌) DP M20】 | 100m2 | 0.01 | 1706.03 | 960.45 |  | 86.8 | 526.63 | 17.06 |  | 9.6 | 0.87 | 5.27
12-23 换 | 墙面抹灰 装饰抹灰 打底 素水泥浆界面剂 | 100m2 | 0.01 | 161.54 | 89.34 |  |  | 48.36 | 1.62 |  | 0.89 |  | 0.48
人工单价 |  | 小计 | [6 empty] | 18.68 |  | 10.49 | 0.87 | 5.75
高级技工201元/工日;普工87.1元/工日;一般技工134元/工日 |  | 未计价材料费
清单项目综合单价 | [8 empty] | 35.8
材 料 费 明 细 | 主要材料名称、规格、型号 | [5 empty] | 单位 | 数量 | 单价（元） |  | 合价（元） | 暂估单价 （元） | 暂估合价 （元）
| 预拌抹灰砂浆(干拌) DP M20 | [5 empty] | m3 | 0.0232 | 411.5 |  | 9.55
| 其他材料费 | [7 empty] | - |  | 0.97 | -
| 材料费小计 | [7 empty] | - |  | 10.51 | -
注：1.如不使用省级或行业建设主管部门发布的计价依据，可不填定额编号、名称等。 2.招标文件提供了暂估单价的材料，按暂估的单价填入表内“暂估单价”栏及“暂估合价”栏。 | [9 empty] | 表-09
综合单价分析表
工程名称：河南大学河南戏剧艺术学院综合演艺实训厅改造项目装饰部分-一般室内装饰 | [5 empty] | 标段：河南大学河南戏剧艺术学院综合演艺实训厅改造项目装饰部分 |  |  |  | 第 30 页 共 70 页
项目编码 |  | 011105003004 |  | 项目名称 |  |  | 块料踢脚线 |  | 计量单位 |  | m2 | 工程量 | 4.13
清单综合单价组成明细
定额编号 | 定额项目名称 | 定额 单位 | 数量 | 单价 |  |  |  |  | 合价
|  |  |  | 人工费 | 材料费 |  | 机械费 | 管理费 和利润 | 人工费 |  | 材料费 | 机械费 | 管理费 和利润
11-59 换 | 踢脚线 陶瓷地面砖 | 100m2 | 0.01 | 6206.2 | 5211.43 |  | 89.94 | 1472.99 | 62.06 |  | 52.11 | 0.9 | 14.73
12-1 换 | 墙面抹灰 一般抹灰 内墙 (14+6)mm 实际厚度(mm):13 换为【预拌水泥砂浆 1:3】 | 100m2 | 0.01 | 1375.11 | 612.2 |  | 56.88 | 423.17 | 13.75 |  | 6.12 | 0.57 | 4.23
人工单价 |  | 小计 | [6 empty] | 75.81 |  | 58.23 | 1.47 | 18.96
高级技工201元/工日;普工87.1元/工日;一般技工134元/工日 |  | 未计价材料费
清单项目综合单价 | [8 empty] | 154.48
材 料 费 明 细 | 主要材料名称、规格、型号 | [5 empty] | 单位 | 数量 | 单价（元） |  | 合价（元） | 暂估单价 （元） | 暂估合价 （元）
| 预拌水泥砂浆 1:3 | [5 empty] | m3 | 0.0151 | 402.65 |  | 6.08
| 其他材料费 | [7 empty] | - |  | 52.15 | -
| 材料费小计 | [7 empty] | - |  | 58.23 | -
注：1.如不使用省级或行业建设主管部门发布的计价依据，可不填定额编号、名称等。 2.招标文件提供了暂估单价的材料，按暂估的单价填入表内“暂估单价”栏及“暂估合价”栏。 | [9 empty] | 表-09
综合单价分析表
工程名称：河南大学河南戏剧艺术学院综合演艺实训厅改造项目装饰部分-一般室内装饰 | [5 empty] | 标段：河南大学河南戏剧艺术学院综合演艺实训厅改造项目装饰部分 |  |  |  | 第 31 页 共 70 页
项目编码 |  | 011102003010 |  | 项目名称 |  |  | 块料楼地面 地2 |  | 计量单位 |  | m2 | 工程量 | 24.29
清单综合单价组成明细
定额编号 | 定额项目名称 | 定额 单位 | 数量 | 单价 |  |  |  |  | 合价
|  |  |  | 人工费 | 材料费 |  | 机械费 | 管理费 和利润 | 人工费 |  | 材料费 | 机械费 | 管理费 和利润
11-32 换 | 块料面层 陶瓷地面砖 0.64m2以内 换为【预拌水泥砂浆 1:3】 | 100m2 | 0.01 | 3578.3 | 926.78 |  | 76.46 | 749.38 | 35.78 |  | 9.27 | 0.76 | 7.49
5-1 | 现浇混凝土 垫层 | 10m3 | 0.006 | 454.38 | 2584.78 |  |  | 204.36 | 2.73 |  | 15.51 |  | 1.22
4-72 | 垫层 灰土 | 10m3 | 0.015 | 647.98 | 1149.64 |  | 10.05 | 215.35 | 9.72 |  | 17.24 | 0.15 | 3.23
人工单价 |  | 小计 | [6 empty] | 48.23 |  | 42.02 | 0.91 | 11.94
高级技工201元/工日;普工87.1元/工日;一般技工134元/工日 |  | 未计价材料费 | [6 empty] | 138.05
清单项目综合单价 | [8 empty] | 241.17
材 料 费 明 细 | 主要材料名称、规格、型号 | [5 empty] | 单位 | 数量 | 单价（元） |  | 合价（元） | 暂估单价 （元） | 暂估合价 （元）
| 预拌水泥砂浆 1:3 | [5 empty] | m3 | 0.0204 | 402.65 |  | 8.21
| 预拌混凝土 C15 | [5 empty] | m3 | 0.0606 | 252.43 |  | 15.3
| 生石灰 | [5 empty] | t | 0.0372 | 388.35 |  | 14.44
| 防滑地砖 800mm*800mm | [5 empty] | m2 | 1.04 | 132.74 |  | 138.05
| 其他材料费 | [7 empty] | - |  | 4.07 | -
| 材料费小计 | [7 empty] | - |  | 180.07 | -
注：1.如不使用省级或行业建设主管部门发布的计价依据，可不填定额编号、名称等。 2.招标文件提供了暂估单价的材料，按暂估的单价填入表内“暂估单价”栏及“暂估合价”栏。 | [9 empty] | 表-09
综合单价分析表
工程名称：河南大学河南戏剧艺术学院综合演艺实训厅改造项目装饰部分-一般室内装饰 | [5 empty] | 标段：河南大学河南戏剧艺术学院综合演艺实训厅改造项目装饰部分 |  |  |  | 第 32 页 共 70 页
项目编码 |  | 011407002004 |  | 项目名称 |  |  | 天棚喷刷涂料 棚1 |  | 计量单位 |  | m2 | 工程量 | 3.13
清单综合单价组成明细
定额编号 | 定额项目名称 | 定额 单位 | 数量 | 单价 |  |  |  |  | 合价
|  |  |  | 人工费 | 材料费 |  | 机械费 | 管理费 和利润 | 人工费 |  | 材料费 | 机械费 | 管理费 和利润
14-215 | 内墙涂料 天棚面 二遍 | 100m2 | 0.01 | 1383.23 | 610.44 |  |  | 373.47 | 13.83 |  | 6.1 |  | 3.73
人工单价 |  | 小计 | [6 empty] | 13.83 |  | 6.1 |  | 3.73
高级技工201元/工日;普工87.1元/工日;一般技工134元/工日 |  | 未计价材料费
清单项目综合单价 | [8 empty] | 23.68
材 料 费 明 细 | 主要材料名称、规格、型号 | [5 empty] | 单位 | 数量 | 单价（元） |  | 合价（元） | 暂估单价 （元） | 暂估合价 （元）
| 108内墙涂料 | [5 empty] | kg | 0.3811 | 12 |  | 4.57
| 其他材料费 | [7 empty] | - |  | 1.53 | -
| 材料费小计 | [7 empty] | - |  | 6.1 | -
注：1.如不使用省级或行业建设主管部门发布的计价依据，可不填定额编号、名称等。 2.招标文件提供了暂估单价的材料，按暂估的单价填入表内“暂估单价”栏及“暂估合价”栏。 | [9 empty] | 表-09
综合单价分析表
工程名称：河南大学河南戏剧艺术学院综合演艺实训厅改造项目装饰部分-一般室内装饰 | [5 empty] | 标段：河南大学河南戏剧艺术学院综合演艺实训厅改造项目装饰部分 |  |  |  | 第 33 页 共 70 页
项目编码 |  | 011301001004 |  | 项目名称 |  |  | 天棚抹灰 棚1 |  | 计量单位 |  | m2 | 工程量 | 3.13
清单综合单价组成明细
定额编号 | 定额项目名称 | 定额 单位 | 数量 | 单价 |  |  |  |  | 合价
|  |  |  | 人工费 | 材料费 |  | 机械费 | 管理费 和利润 | 人工费 |  | 材料费 | 机械费 | 管理费 和利润
12-23 R*1.15 | 墙面抹灰 装饰抹灰 打底 素水泥浆界面剂 如混凝土天棚刷素水泥浆或界面剂 人工*1.15 | 100m2 | 0.01 | 371.33 | 89.34 |  |  | 48.36 | 3.71 |  | 0.89 |  | 0.48
13-1 + 13-2 * -5 | 天棚抹灰 混凝土天棚 一次抹灰(10mm) 实际厚度(mm):5 | 100m2 | 0.01 | 764.39 | 217.09 |  | 23.16 | 263.35 | 7.64 |  | 2.17 | 0.23 | 2.63
人工单价 |  | 小计 | [6 empty] | 11.35 |  | 3.06 | 0.23 | 3.11
高级技工201元/工日;普工87.1元/工日;一般技工134元/工日 |  | 未计价材料费
清单项目综合单价 | [8 empty] | 17.77
材 料 费 明 细 | 主要材料名称、规格、型号 | [5 empty] | 单位 | 数量 | 单价（元） |  | 合价（元） | 暂估单价 （元） | 暂估合价 （元）
| 其他材料费 | [7 empty] | - |  | 3.1 | -
| 材料费小计 | [7 empty] | - |  | 3.09 | -
注：1.如不使用省级或行业建设主管部门发布的计价依据，可不填定额编号、名称等。 2.招标文件提供了暂估单价的材料，按暂估的单价填入表内“暂估单价”栏及“暂估合价”栏。 | [9 empty] | 表-09
综合单价分析表
工程名称：河南大学河南戏剧艺术学院综合演艺实训厅改造项目装饰部分-一般室内装饰 | [5 empty] | 标段：河南大学河南戏剧艺术学院综合演艺实训厅改造项目装饰部分 |  |  |  | 第 34 页 共 70 页
项目编码 |  | 011406001007 |  | 项目名称 |  |  | 抹灰面油漆 |  | 计量单位 |  | m2 | 工程量 | 29.94
清单综合单价组成明细
定额编号 | 定额项目名称 | 定额 单位 | 数量 | 单价 |  |  |  |  | 合价
|  |  |  | 人工费 | 材料费 |  | 机械费 | 管理费 和利润 | 人工费 |  | 材料费 | 机械费 | 管理费 和利润
14-199 换 | 乳胶漆 室内 墙面 二遍 | 100m2 | 0.01 | 1240.17 | 523.42 |  |  | 332.56 | 12.4 |  | 5.23 |  | 3.32
人工单价 |  | 小计 | [6 empty] | 12.4 |  | 5.23 |  | 3.32
高级技工201元/工日;普工87.1元/工日;一般技工134元/工日 |  | 未计价材料费
清单项目综合单价 | [8 empty] | 20.95
材 料 费 明 细 | 主要材料名称、规格、型号 | [5 empty] | 单位 | 数量 | 单价（元） |  | 合价（元） | 暂估单价 （元） | 暂估合价 （元）
| 其他材料费 | [7 empty] | - |  | 5.23 | -
| 材料费小计 | [7 empty] | - |  | 5.24 | -
注：1.如不使用省级或行业建设主管部门发布的计价依据，可不填定额编号、名称等。 2.招标文件提供了暂估单价的材料，按暂估的单价填入表内“暂估单价”栏及“暂估合价”栏。 | [9 empty] | 表-09
综合单价分析表
工程名称：河南大学河南戏剧艺术学院综合演艺实训厅改造项目装饰部分-一般室内装饰 | [5 empty] | 标段：河南大学河南戏剧艺术学院综合演艺实训厅改造项目装饰部分 |  |  |  | 第 35 页 共 70 页
项目编码 |  | 011201001007 |  | 项目名称 |  |  | 墙面一般抹灰 内墙面1 |  | 计量单位 |  | m2 | 工程量 | 29.94
清单综合单价组成明细
定额编号 | 定额项目名称 | 定额 单位 | 数量 | 单价 |  |  |  |  | 合价
|  |  |  | 人工费 | 材料费 |  | 机械费 | 管理费 和利润 | 人工费 |  | 材料费 | 机械费 | 管理费 和利润
12-1 换 | 墙面抹灰 一般抹灰 内墙 (14+6)mm 换为【预拌抹灰砂浆(干拌) DP M20】 | 100m2 | 0.01 | 1706.03 | 960.45 |  | 86.8 | 526.63 | 17.06 |  | 9.6 | 0.87 | 5.27
12-23 换 | 墙面抹灰 装饰抹灰 打底 素水泥浆界面剂 | 100m2 | 0.01 | 161.54 | 89.34 |  |  | 48.36 | 1.62 |  | 0.89 |  | 0.48
人工单价 |  | 小计 | [6 empty] | 18.68 |  | 10.49 | 0.87 | 5.75
高级技工201元/工日;普工87.1元/工日;一般技工134元/工日 |  | 未计价材料费
清单项目综合单价 | [8 empty] | 35.8
材 料 费 明 细 | 主要材料名称、规格、型号 | [5 empty] | 单位 | 数量 | 单价（元） |  | 合价（元） | 暂估单价 （元） | 暂估合价 （元）
| 预拌抹灰砂浆(干拌) DP M20 | [5 empty] | m3 | 0.0232 | 411.5 |  | 9.55
| 其他材料费 | [7 empty] | - |  | 0.97 | -
| 材料费小计 | [7 empty] | - |  | 10.51 | -
注：1.如不使用省级或行业建设主管部门发布的计价依据，可不填定额编号、名称等。 2.招标文件提供了暂估单价的材料，按暂估的单价填入表内“暂估单价”栏及“暂估合价”栏。 | [9 empty] | 表-09
综合单价分析表
工程名称：河南大学河南戏剧艺术学院综合演艺实训厅改造项目装饰部分-一般室内装饰 | [5 empty] | 标段：河南大学河南戏剧艺术学院综合演艺实训厅改造项目装饰部分 |  |  |  | 第 36 页 共 70 页
项目编码 |  | 011105003005 |  | 项目名称 |  |  | 块料踢脚线 |  | 计量单位 |  | m2 | 工程量 | 0.99
清单综合单价组成明细
定额编号 | 定额项目名称 | 定额 单位 | 数量 | 单价 |  |  |  |  | 合价
|  |  |  | 人工费 | 材料费 |  | 机械费 | 管理费 和利润 | 人工费 |  | 材料费 | 机械费 | 管理费 和利润
11-59 换 | 踢脚线 陶瓷地面砖 | 100m2 | 0.01 | 6205.27 | 5211.43 |  | 89.94 | 1472.99 | 62.05 |  | 52.11 | 0.9 | 14.73
12-1 换 | 墙面抹灰 一般抹灰 内墙 (14+6)mm 实际厚度(mm):13 换为【预拌水泥砂浆 1:3】 | 100m2 | 0.01 | 1375.11 | 612.2 |  | 56.88 | 423.17 | 13.75 |  | 6.12 | 0.57 | 4.23
人工单价 |  | 小计 | [6 empty] | 75.8 |  | 58.23 | 1.47 | 18.96
高级技工201元/工日;普工87.1元/工日;一般技工134元/工日 |  | 未计价材料费
清单项目综合单价 | [8 empty] | 154.45
材 料 费 明 细 | 主要材料名称、规格、型号 | [5 empty] | 单位 | 数量 | 单价（元） |  | 合价（元） | 暂估单价 （元） | 暂估合价 （元）
| 预拌水泥砂浆 1:3 | [5 empty] | m3 | 0.0151 | 402.65 |  | 6.08
| 其他材料费 | [7 empty] | - |  | 52.15 | -
| 材料费小计 | [7 empty] | - |  | 58.23 | -
注：1.如不使用省级或行业建设主管部门发布的计价依据，可不填定额编号、名称等。 2.招标文件提供了暂估单价的材料，按暂估的单价填入表内“暂估单价”栏及“暂估合价”栏。 | [9 empty] | 表-09
综合单价分析表
工程名称：河南大学河南戏剧艺术学院综合演艺实训厅改造项目装饰部分-一般室内装饰 | [5 empty] | 标段：河南大学河南戏剧艺术学院综合演艺实训厅改造项目装饰部分 |  |  |  | 第 37 页 共 70 页
项目编码 |  | 011102003017 |  | 项目名称 |  |  | 块料楼地面 地3 |  | 计量单位 |  | m2 | 工程量 | 3.33
清单综合单价组成明细
定额编号 | 定额项目名称 | 定额 单位 | 数量 | 单价 |  |  |  |  | 合价
|  |  |  | 人工费 | 材料费 |  | 机械费 | 管理费 和利润 | 人工费 |  | 材料费 | 机械费 | 管理费 和利润
11-32 换 | 块料面层 陶瓷地面砖 0.64m2以内 换为【预拌水泥砂浆 1:3】 | 100m2 | 0.01 | 4194.01 | 926.78 |  | 76.46 | 749.38 | 41.94 |  | 9.27 | 0.76 | 7.49
9-75 + 9-77 * 2 | 涂料防水 聚合物水泥防水涂料 1.0mm厚 平面 实际厚度(mm):2 | 100m2 | 0.01 | 463.99 | 5037.16 |  |  | 132.06 | 4.64 |  | 50.37 |  | 1.32
11-1 换 | 平面砂浆找平层 混凝土或硬基层上 20mm 换为【预拌水泥砂浆 1:3】 | 100m2 | 0.01 | 1071.18 | 823.59 |  | 76.46 | 263.9 | 10.71 |  | 8.24 | 0.76 | 2.64
5-1 | 现浇混凝土 垫层 | 10m3 | 0.006 | 454.38 | 2584.78 |  |  | 204.36 | 2.73 |  | 15.51 |  | 1.22
4-72 | 垫层 灰土 | 10m3 | 0.015 | 647.98 | 1149.64 |  | 10.05 | 215.35 | 9.72 |  | 17.24 | 0.15 | 3.23
人工单价 |  | 小计 | [6 empty] | 69.74 |  | 100.63 | 1.67 | 15.9
高级技工201元/工日;普工87.1元/工日;一般技工134元/工日 |  | 未计价材料费 | [6 empty] | 138.05
清单项目综合单价 | [8 empty] | 326.01
材 料 费 明 细 | 主要材料名称、规格、型号 | [5 empty] | 单位 | 数量 | 单价（元） |  | 合价（元） | 暂估单价 （元） | 暂估合价 （元）
| 预拌水泥砂浆 1:3 | [5 empty] | m3 | 0.0408 | 402.65 |  | 16.43
| 预拌混凝土 C15 | [5 empty] | m3 | 0.0606 | 252.43 |  | 15.3
| 生石灰 | [5 empty] | t | 0.0372 | 388.35 |  | 14.44
| 防水涂料 JS | [5 empty] | kg | 4.095 | 12.3 |  | 50.37
| 防滑地砖 800mm*800mm | [5 empty] | m2 | 1.04 | 132.74 |  | 138.05
注：1.如不使用省级或行业建设主管部门发布的计价依据，可不填定额编号、名称等。 2.招标文件提供了暂估单价的材料，按暂估的单价填入表内“暂估单价”栏及“暂估合价”栏。 | [9 empty] | 表-09
综合单价分析表
工程名称：河南大学河南戏剧艺术学院综合演艺实训厅改造项目装饰部分-一般室内装饰 | [5 empty] | 标段：河南大学河南戏剧艺术学院综合演艺实训厅改造项目装饰部分 |  |  |  | 第 38 页 共 70 页
| 其他材料费 | [7 empty] | - |  | 4.1 | -
| 材料费小计 | [7 empty] | - |  | 238.69 | -
注：1.如不使用省级或行业建设主管部门发布的计价依据，可不填定额编号、名称等。 2.招标文件提供了暂估单价的材料，按暂估的单价填入表内“暂估单价”栏及“暂估合价”栏。 | [9 empty] | 表-09
综合单价分析表
工程名称：河南大学河南戏剧艺术学院综合演艺实训厅改造项目装饰部分-一般室内装饰 | [5 empty] | 标段：河南大学河南戏剧艺术学院综合演艺实训厅改造项目装饰部分 |  |  |  | 第 39 页 共 70 页
项目编码 |  | 011302001010 |  | 项目名称 |  |  | 吊顶天棚 棚2 |  | 计量单位 |  | m2 | 工程量 | 111.03
清单综合单价组成明细
定额编号 | 定额项目名称 | 定额 单位 | 数量 | 单价 |  |  |  |  | 合价
|  |  |  | 人工费 | 材料费 |  | 机械费 | 管理费 和利润 | 人工费 |  | 材料费 | 机械费 | 管理费 和利润
13-28 换 | 装配式U形轻钢天棚龙骨(不上人型) 规格300mm*300mm 平面 | 100m2 | 0.01 | 3631.35 | 2717.11 |  | 235.9 | 713.93 | 36.31 |  | 27.17 | 2.36 | 7.14
13-101 换 | 石膏板天棚面层 安在U形轻钢龙骨上 | 100m2 | 0.01 | 1251.3 | 130.19 |  |  | 423.18 | 12.51 |  | 1.3 |  | 4.23
14-250 | 刮腻子 天棚面 满刮二遍 | 100m2 | 0.01 | 1161.93 | 145.08 |  |  | 313.92 | 11.62 |  | 1.45 |  | 3.14
14-253 | 抗碱封底涂料 天棚面 | 100m2 | 0.01 | 393.8 | 554.28 |  |  | 106.53 | 3.94 |  | 5.54 |  | 1.06
14-215 | 内墙涂料 天棚面 二遍 | 100m2 | 0.01 | 1383.23 | 610.44 |  |  | 373.47 | 13.83 |  | 6.1 |  | 3.73
人工单价 |  | 小计 | [6 empty] | 78.21 |  | 41.56 | 2.36 | 19.3
高级技工201元/工日;普工87.1元/工日;一般技工134元/工日 |  | 未计价材料费 | [6 empty] | 24.81
清单项目综合单价 | [8 empty] | 166.27
材 料 费 明 细 | 主要材料名称、规格、型号 | [5 empty] | 单位 | 数量 | 单价（元） |  | 合价（元） | 暂估单价 （元） | 暂估合价 （元）
| 108内墙涂料 | [5 empty] | kg | 0.3811 | 12 |  | 4.57
| 纸面石膏板 | [5 empty] | m2 | 1.05 | 23.63 |  | 24.81
| 其他材料费 | [7 empty] | - |  | 37 | -
| 材料费小计 | [7 empty] | - |  | 66.36 | -
注：1.如不使用省级或行业建设主管部门发布的计价依据，可不填定额编号、名称等。 2.招标文件提供了暂估单价的材料，按暂估的单价填入表内“暂估单价”栏及“暂估合价”栏。 | [9 empty] | 表-09
综合单价分析表
工程名称：河南大学河南戏剧艺术学院综合演艺实训厅改造项目装饰部分-一般室内装饰 | [5 empty] | 标段：河南大学河南戏剧艺术学院综合演艺实训厅改造项目装饰部分 |  |  |  | 第 40 页 共 70 页
项目编码 |  | 011406001008 |  | 项目名称 |  |  | 抹灰面油漆 |  | 计量单位 |  | m2 | 工程量 | 213.01
清单综合单价组成明细
定额编号 | 定额项目名称 | 定额 单位 | 数量 | 单价 |  |  |  |  | 合价
|  |  |  | 人工费 | 材料费 |  | 机械费 | 管理费 和利润 | 人工费 |  | 材料费 | 机械费 | 管理费 和利润
14-199 换 | 乳胶漆 室内 墙面 二遍 | 100m2 | 0.01 | 1240.17 | 523.42 |  |  | 332.56 | 12.4 |  | 5.23 |  | 3.32
人工单价 |  | 小计 | [6 empty] | 12.4 |  | 5.23 |  | 3.32
高级技工201元/工日;普工87.1元/工日;一般技工134元/工日 |  | 未计价材料费
清单项目综合单价 | [8 empty] | 20.95
材 料 费 明 细 | 主要材料名称、规格、型号 | [5 empty] | 单位 | 数量 | 单价（元） |  | 合价（元） | 暂估单价 （元） | 暂估合价 （元）
| 其他材料费 | [7 empty] | - |  | 5.23 | -
| 材料费小计 | [7 empty] | - |  | 5.24 | -
注：1.如不使用省级或行业建设主管部门发布的计价依据，可不填定额编号、名称等。 2.招标文件提供了暂估单价的材料，按暂估的单价填入表内“暂估单价”栏及“暂估合价”栏。 | [9 empty] | 表-09
综合单价分析表
工程名称：河南大学河南戏剧艺术学院综合演艺实训厅改造项目装饰部分-一般室内装饰 | [5 empty] | 标段：河南大学河南戏剧艺术学院综合演艺实训厅改造项目装饰部分 |  |  |  | 第 41 页 共 70 页
项目编码 |  | 011201001008 |  | 项目名称 |  |  | 墙面一般抹灰 内墙面1 |  | 计量单位 |  | m2 | 工程量 | 213.01
清单综合单价组成明细
定额编号 | 定额项目名称 | 定额 单位 | 数量 | 单价 |  |  |  |  | 合价
|  |  |  | 人工费 | 材料费 |  | 机械费 | 管理费 和利润 | 人工费 |  | 材料费 | 机械费 | 管理费 和利润
12-1 换 | 墙面抹灰 一般抹灰 内墙 (14+6)mm 换为【预拌抹灰砂浆(干拌) DP M20】 | 100m2 | 0.01 | 1708.62 | 960.45 |  | 86.8 | 526.63 | 17.09 |  | 9.6 | 0.87 | 5.27
12-23 换 | 墙面抹灰 装饰抹灰 打底 素水泥浆界面剂 | 100m2 | 0.01 | 159.69 | 89.34 |  |  | 48.36 | 1.6 |  | 0.89 |  | 0.48
人工单价 |  | 小计 | [6 empty] | 18.69 |  | 10.49 | 0.87 | 5.75
高级技工201元/工日;普工87.1元/工日;一般技工134元/工日 |  | 未计价材料费
清单项目综合单价 | [8 empty] | 35.8
材 料 费 明 细 | 主要材料名称、规格、型号 | [5 empty] | 单位 | 数量 | 单价（元） |  | 合价（元） | 暂估单价 （元） | 暂估合价 （元）
| 预拌抹灰砂浆(干拌) DP M20 | [5 empty] | m3 | 0.0232 | 411.5 |  | 9.55
| 其他材料费 | [7 empty] | - |  | 0.97 | -
| 材料费小计 | [7 empty] | - |  | 10.51 | -
注：1.如不使用省级或行业建设主管部门发布的计价依据，可不填定额编号、名称等。 2.招标文件提供了暂估单价的材料，按暂估的单价填入表内“暂估单价”栏及“暂估合价”栏。 | [9 empty] | 表-09
综合单价分析表
工程名称：河南大学河南戏剧艺术学院综合演艺实训厅改造项目装饰部分-一般室内装饰 | [5 empty] | 标段：河南大学河南戏剧艺术学院综合演艺实训厅改造项目装饰部分 |  |  |  | 第 42 页 共 70 页
项目编码 |  | 011105003006 |  | 项目名称 |  |  | 块料踢脚线 |  | 计量单位 |  | m2 | 工程量 | 9.94
清单综合单价组成明细
定额编号 | 定额项目名称 | 定额 单位 | 数量 | 单价 |  |  |  |  | 合价
|  |  |  | 人工费 | 材料费 |  | 机械费 | 管理费 和利润 | 人工费 |  | 材料费 | 机械费 | 管理费 和利润
11-59 换 | 踢脚线 陶瓷地面砖 | 100m2 | 0.01 | 6207.14 | 5211.43 |  | 89.94 | 1472.99 | 62.07 |  | 52.11 | 0.9 | 14.73
12-1 换 | 墙面抹灰 一般抹灰 内墙 (14+6)mm 实际厚度(mm):13 换为【预拌水泥砂浆 1:3】 | 100m2 | 0.01 | 1375.11 | 612.2 |  | 56.88 | 423.17 | 13.75 |  | 6.12 | 0.57 | 4.23
人工单价 |  | 小计 | [6 empty] | 75.82 |  | 58.23 | 1.47 | 18.96
高级技工201元/工日;普工87.1元/工日;一般技工134元/工日 |  | 未计价材料费
清单项目综合单价 | [8 empty] | 154.49
材 料 费 明 细 | 主要材料名称、规格、型号 | [5 empty] | 单位 | 数量 | 单价（元） |  | 合价（元） | 暂估单价 （元） | 暂估合价 （元）
| 预拌水泥砂浆 1:3 | [5 empty] | m3 | 0.0151 | 402.65 |  | 6.08
| 其他材料费 | [7 empty] | - |  | 52.15 | -
| 材料费小计 | [7 empty] | - |  | 58.23 | -
注：1.如不使用省级或行业建设主管部门发布的计价依据，可不填定额编号、名称等。 2.招标文件提供了暂估单价的材料，按暂估的单价填入表内“暂估单价”栏及“暂估合价”栏。 | [9 empty] | 表-09
综合单价分析表
工程名称：河南大学河南戏剧艺术学院综合演艺实训厅改造项目装饰部分-一般室内装饰 | [5 empty] | 标段：河南大学河南戏剧艺术学院综合演艺实训厅改造项目装饰部分 |  |  |  | 第 43 页 共 70 页
项目编码 |  | 011102003012 |  | 项目名称 |  |  | 块料楼地面 地砖 楼1 |  | 计量单位 |  | m2 | 工程量 | 111.18
清单综合单价组成明细
定额编号 | 定额项目名称 | 定额 单位 | 数量 | 单价 |  |  |  |  | 合价
|  |  |  | 人工费 | 材料费 |  | 机械费 | 管理费 和利润 | 人工费 |  | 材料费 | 机械费 | 管理费 和利润
11-32 换 | 块料面层 陶瓷地面砖 0.64m2以内 换为【预拌水泥砂浆 1:3】 | 100m2 | 0.01 | 3135.52 | 926.78 |  | 76.46 | 749.38 | 31.36 |  | 9.27 | 0.76 | 7.49
5-1 换 | 现浇混凝土 垫层 换为【轻骨料混凝土LC7.5】 | 10m3 | 0.007 | 456.69 | 2722.95 |  |  | 204.36 | 3.2 |  | 19.06 |  | 1.43
人工单价 |  | 小计 | [6 empty] | 34.56 |  | 28.33 | 0.76 | 8.92
高级技工201元/工日;普工87.1元/工日;一般技工134元/工日 |  | 未计价材料费 | [6 empty] | 138.05
清单项目综合单价 | [8 empty] | 210.62
材 料 费 明 细 | 主要材料名称、规格、型号 | [5 empty] | 单位 | 数量 | 单价（元） |  | 合价（元） | 暂估单价 （元） | 暂估合价 （元）
| 预拌水泥砂浆 1:3 | [5 empty] | m3 | 0.0204 | 402.65 |  | 8.21
| 轻骨料混凝土 LC7.5 | [5 empty] | m3 | 0.0707 | 266.11 |  | 18.81
| 防滑地砖 800mm*800mm | [5 empty] | m2 | 1.04 | 132.74 |  | 138.05
| 其他材料费 | [7 empty] | - |  | 1.3 | -
| 材料费小计 | [7 empty] | - |  | 166.38 | -
注：1.如不使用省级或行业建设主管部门发布的计价依据，可不填定额编号、名称等。 2.招标文件提供了暂估单价的材料，按暂估的单价填入表内“暂估单价”栏及“暂估合价”栏。 | [9 empty] | 表-09
综合单价分析表
工程名称：河南大学河南戏剧艺术学院综合演艺实训厅改造项目装饰部分-一般室内装饰 | [5 empty] | 标段：河南大学河南戏剧艺术学院综合演艺实训厅改造项目装饰部分 |  |  |  | 第 44 页 共 70 页
项目编码 |  | 011302001011 |  | 项目名称 |  |  | 吊顶天棚 棚5 |  | 计量单位 |  | m2 | 工程量 | 28.36
清单综合单价组成明细
定额编号 | 定额项目名称 | 定额 单位 | 数量 | 单价 |  |  |  |  | 合价
|  |  |  | 人工费 | 材料费 |  | 机械费 | 管理费 和利润 | 人工费 |  | 材料费 | 机械费 | 管理费 和利润
13-50 | 装配式T形铝合金天棚龙骨(不上人) 规格600mm*600mm 平面 | 100m2 | 0.01 | 1284.62 | 3691.72 |  |  | 434.35 | 12.85 |  | 36.92 |  | 4.35
13-113 | 吸音板天棚 矿棉吸音板 | 100m2 | 0.01 | 1301.7 | 5702.55 |  |  | 440.43 | 13.02 |  | 57.03 |  | 4.4
人工单价 |  | 小计 | [6 empty] | 25.87 |  | 93.95 |  | 8.75
高级技工201元/工日;普工87.1元/工日;一般技工134元/工日 |  | 未计价材料费
清单项目综合单价 | [8 empty] | 128.55
材 料 费 明 细 | 主要材料名称、规格、型号 | [5 empty] | 单位 | 数量 | 单价（元） |  | 合价（元） | 暂估单价 （元） | 暂估合价 （元）
| 其他材料费 | [7 empty] | - |  | 93.94 | -
| 材料费小计 | [7 empty] | - |  | 93.95 | -
注：1.如不使用省级或行业建设主管部门发布的计价依据，可不填定额编号、名称等。 2.招标文件提供了暂估单价的材料，按暂估的单价填入表内“暂估单价”栏及“暂估合价”栏。 | [9 empty] | 表-09
综合单价分析表
工程名称：河南大学河南戏剧艺术学院综合演艺实训厅改造项目装饰部分-一般室内装饰 | [5 empty] | 标段：河南大学河南戏剧艺术学院综合演艺实训厅改造项目装饰部分 |  |  |  | 第 45 页 共 70 页
项目编码 |  | 011207001004 |  | 项目名称 |  |  | 矿棉吸声板 内墙面4 |  | 计量单位 |  | m2 | 工程量 | 83.22
清单综合单价组成明细
定额编号 | 定额项目名称 | 定额 单位 | 数量 | 单价 |  |  |  |  | 合价
|  |  |  | 人工费 | 材料费 |  | 机械费 | 管理费 和利润 | 人工费 |  | 材料费 | 机械费 | 管理费 和利润
12-132 换 | 墙饰面 龙骨基层 轻钢龙骨 中距 竖603mm以内 横1500mm以内 换为【膨胀螺栓M6】 | 100m2 | 0.01 | 554.83 | 3124.4 |  |  | 233.77 | 5.55 |  | 31.24 |  | 2.34
10-269 | 隔离层 沥青胶泥玻璃布 一布一油 | 100m2 | 0.01 | 590.08 | 3004.73 |  | 29.76 | 153.92 | 5.9 |  | 30.05 | 0.3 | 1.54
12-168 | 墙饰面 面层 岩棉吸音板 | 100m2 | 0.01 | 813.46 | 5717.39 |  |  | 242.71 | 8.13 |  | 57.17 |  | 2.42
9-76 + 9-78 | 涂料防水 聚合物水泥防水涂料 1.0mm厚 立面 实际厚度(mm):1.5 | 100m2 | 0.01 | 463.99 | 4175.45 |  |  | 132.05 | 4.64 |  | 41.75 |  | 1.32
人工单价 |  | 小计 | [6 empty] | 24.22 |  | 160.21 | 0.3 | 7.62
高级技工201元/工日;普工87.1元/工日;一般技工134元/工日 |  | 未计价材料费
清单项目综合单价 | [8 empty] | 192.37
材 料 费 明 细 | 主要材料名称、规格、型号 | [5 empty] | 单位 | 数量 | 单价（元） |  | 合价（元） | 暂估单价 （元） | 暂估合价 （元）
| 防水涂料 JS | [5 empty] | kg | 3.3944 | 12.3 |  | 41.75
| 其他材料费 | [7 empty] | - |  | 118.47 | -
| 材料费小计 | [7 empty] | - |  | 160.23 | -
注：1.如不使用省级或行业建设主管部门发布的计价依据，可不填定额编号、名称等。 2.招标文件提供了暂估单价的材料，按暂估的单价填入表内“暂估单价”栏及“暂估合价”栏。 | [9 empty] | 表-09
综合单价分析表
工程名称：河南大学河南戏剧艺术学院综合演艺实训厅改造项目装饰部分-一般室内装饰 | [5 empty] | 标段：河南大学河南戏剧艺术学院综合演艺实训厅改造项目装饰部分 |  |  |  | 第 46 页 共 70 页
项目编码 |  | 011105006003 |  | 项目名称 |  |  | 金属踢脚线 |  | 计量单位 |  | m2 | 工程量 | 3.86
清单综合单价组成明细
定额编号 | 定额项目名称 | 定额 单位 | 数量 | 单价 |  |  |  |  | 合价
|  |  |  | 人工费 | 材料费 |  | 机械费 | 管理费 和利润 | 人工费 |  | 材料费 | 机械费 | 管理费 和利润
11-65 换 | 金属踢脚线 | 100m2 | 0.01 | 2153.34 | 15750 |  |  | 926.14 | 21.53 |  | 157.5 |  | 9.26
12-1 换 | 墙面抹灰 一般抹灰 内墙 (14+6)mm 换为【预拌水泥砂浆 1:3】 | 100m2 | 0.01 | 1706.03 | 939.92 |  | 86.8 | 526.63 | 17.06 |  | 9.4 | 0.87 | 5.27
人工单价 |  | 小计 | [6 empty] | 38.59 |  | 166.9 | 0.87 | 14.53
高级技工201元/工日;普工87.1元/工日;一般技工134元/工日 |  | 未计价材料费
清单项目综合单价 | [8 empty] | 220.89
材 料 费 明 细 | 主要材料名称、规格、型号 | [5 empty] | 单位 | 数量 | 单价（元） |  | 合价（元） | 暂估单价 （元） | 暂估合价 （元）
| 预拌水泥砂浆 1:3 | [5 empty] | m3 | 0.0232 | 402.65 |  | 9.34
| 其他材料费 | [7 empty] | - |  | 157.56 | -
| 材料费小计 | [7 empty] | - |  | 166.9 | -
注：1.如不使用省级或行业建设主管部门发布的计价依据，可不填定额编号、名称等。 2.招标文件提供了暂估单价的材料，按暂估的单价填入表内“暂估单价”栏及“暂估合价”栏。 | [9 empty] | 表-09
综合单价分析表
工程名称：河南大学河南戏剧艺术学院综合演艺实训厅改造项目装饰部分-一般室内装饰 | [5 empty] | 标段：河南大学河南戏剧艺术学院综合演艺实训厅改造项目装饰部分 |  |  |  | 第 47 页 共 70 页
项目编码 |  | 011104004001 |  | 项目名称 |  |  | 防静电活动地板 楼3 |  | 计量单位 |  | m2 | 工程量 | 26.21
清单综合单价组成明细
定额编号 | 定额项目名称 | 定额 单位 | 数量 | 单价 |  |  |  |  | 合价
|  |  |  | 人工费 | 材料费 |  | 机械费 | 管理费 和利润 | 人工费 |  | 材料费 | 机械费 | 管理费 和利润
11-56 换 | 其他材料面层 铝合金防静电活动地板安装 | 100m2 | 0.01 | 5178.66 | 50926.5 |  |  | 827.7 | 51.79 |  | 509.27 |  | 8.28
14-194 | 过氯乙烯漆 墙面 五遍成活 | 100m2 | 0.01 | 1126.11 | 1872.6 |  |  | 304.2 | 11.26 |  | 18.73 |  | 3.04
11-1 换 | 平面砂浆找平层 混凝土或硬基层上 20mm 换为【预拌水泥砂浆 1:2.5】 | 100m2 | 0.01 | 1071.18 | 823.59 |  | 76.46 | 263.9 | 10.71 |  | 8.24 | 0.76 | 2.64
5-1 换 | 现浇混凝土 垫层 换为【轻骨料混凝土LC7.5】 | 10m3 | 0.006 | 454.38 | 2722.95 |  |  | 204.36 | 2.73 |  | 16.34 |  | 1.22
人工单价 |  | 小计 | [6 empty] | 76.49 |  | 552.58 | 0.76 | 15.18
高级技工201元/工日;普工87.1元/工日;一般技工134元/工日 |  | 未计价材料费
清单项目综合单价 | [8 empty] | 644.99
材 料 费 明 细 | 主要材料名称、规格、型号 | [5 empty] | 单位 | 数量 | 单价（元） |  | 合价（元） | 暂估单价 （元） | 暂估合价 （元）
| 铝合金活动地板 含骨架 | [5 empty] | m2 | 1.05 | 484.9 |  | 509.15
| 轻骨料混凝土 LC7.5 | [5 empty] | m3 | 0.0606 | 266.11 |  | 16.13
| 其他材料费 | [7 empty] | - |  | 27.29 | -
| 材料费小计 | [7 empty] | - |  | 552.58 | -
注：1.如不使用省级或行业建设主管部门发布的计价依据，可不填定额编号、名称等。 2.招标文件提供了暂估单价的材料，按暂估的单价填入表内“暂估单价”栏及“暂估合价”栏。 | [9 empty] | 表-09
综合单价分析表
工程名称：河南大学河南戏剧艺术学院综合演艺实训厅改造项目装饰部分-一般室内装饰 | [5 empty] | 标段：河南大学河南戏剧艺术学院综合演艺实训厅改造项目装饰部分 |  |  |  | 第 48 页 共 70 页
项目编码 |  | 011406001009 |  | 项目名称 |  |  | 抹灰面油漆 |  | 计量单位 |  | m2 | 工程量 | 331.02
清单综合单价组成明细
定额编号 | 定额项目名称 | 定额 单位 | 数量 | 单价 |  |  |  |  | 合价
|  |  |  | 人工费 | 材料费 |  | 机械费 | 管理费 和利润 | 人工费 |  | 材料费 | 机械费 | 管理费 和利润
14-199 换 | 乳胶漆 室内 墙面 二遍 | 100m2 | 0.01 | 1240.17 | 523.42 |  |  | 332.56 | 12.4 |  | 5.23 |  | 3.32
人工单价 |  | 小计 | [6 empty] | 12.4 |  | 5.23 |  | 3.32
高级技工201元/工日;普工87.1元/工日;一般技工134元/工日 |  | 未计价材料费
清单项目综合单价 | [8 empty] | 20.95
材 料 费 明 细 | 主要材料名称、规格、型号 | [5 empty] | 单位 | 数量 | 单价（元） |  | 合价（元） | 暂估单价 （元） | 暂估合价 （元）
| 其他材料费 | [7 empty] | - |  | 5.23 | -
| 材料费小计 | [7 empty] | - |  | 5.24 | -
注：1.如不使用省级或行业建设主管部门发布的计价依据，可不填定额编号、名称等。 2.招标文件提供了暂估单价的材料，按暂估的单价填入表内“暂估单价”栏及“暂估合价”栏。 | [9 empty] | 表-09
综合单价分析表
工程名称：河南大学河南戏剧艺术学院综合演艺实训厅改造项目装饰部分-一般室内装饰 | [5 empty] | 标段：河南大学河南戏剧艺术学院综合演艺实训厅改造项目装饰部分 |  |  |  | 第 49 页 共 70 页
项目编码 |  | 011201001009 |  | 项目名称 |  |  | 墙面一般抹灰 内墙面1 |  | 计量单位 |  | m2 | 工程量 | 331.02
清单综合单价组成明细
定额编号 | 定额项目名称 | 定额 单位 | 数量 | 单价 |  |  |  |  | 合价
|  |  |  | 人工费 | 材料费 |  | 机械费 | 管理费 和利润 | 人工费 |  | 材料费 | 机械费 | 管理费 和利润
12-1 换 | 墙面抹灰 一般抹灰 内墙 (14+6)mm 换为【预拌抹灰砂浆(干拌) DP M20】 | 100m2 | 0.01 | 1706.03 | 960.45 |  | 86.8 | 526.63 | 17.06 |  | 9.6 | 0.87 | 5.27
12-23 换 | 墙面抹灰 装饰抹灰 打底 素水泥浆界面剂 | 100m2 | 0.01 | 161.54 | 89.34 |  |  | 48.36 | 1.62 |  | 0.89 |  | 0.48
人工单价 |  | 小计 | [6 empty] | 18.68 |  | 10.49 | 0.87 | 5.75
高级技工201元/工日;普工87.1元/工日;一般技工134元/工日 |  | 未计价材料费
清单项目综合单价 | [8 empty] | 35.8
材 料 费 明 细 | 主要材料名称、规格、型号 | [5 empty] | 单位 | 数量 | 单价（元） |  | 合价（元） | 暂估单价 （元） | 暂估合价 （元）
| 预拌抹灰砂浆(干拌) DP M20 | [5 empty] | m3 | 0.0232 | 411.5 |  | 9.55
| 其他材料费 | [7 empty] | - |  | 0.97 | -
| 材料费小计 | [7 empty] | - |  | 10.51 | -
注：1.如不使用省级或行业建设主管部门发布的计价依据，可不填定额编号、名称等。 2.招标文件提供了暂估单价的材料，按暂估的单价填入表内“暂估单价”栏及“暂估合价”栏。 | [9 empty] | 表-09
综合单价分析表
工程名称：河南大学河南戏剧艺术学院综合演艺实训厅改造项目装饰部分-一般室内装饰 | [5 empty] | 标段：河南大学河南戏剧艺术学院综合演艺实训厅改造项目装饰部分 |  |  |  | 第 50 页 共 70 页
项目编码 |  | 011105003007 |  | 项目名称 |  |  | 块料踢脚线 |  | 计量单位 |  | m2 | 工程量 | 13.38
清单综合单价组成明细
定额编号 | 定额项目名称 | 定额 单位 | 数量 | 单价 |  |  |  |  | 合价
|  |  |  | 人工费 | 材料费 |  | 机械费 | 管理费 和利润 | 人工费 |  | 材料费 | 机械费 | 管理费 和利润
11-59 换 | 踢脚线 陶瓷地面砖 | 100m2 | 0.01 | 6206.87 | 5211.43 |  | 89.94 | 1472.99 | 62.07 |  | 52.11 | 0.9 | 14.73
12-1 换 | 墙面抹灰 一般抹灰 内墙 (14+6)mm 实际厚度(mm):13 换为【预拌水泥砂浆 1:3】 | 100m2 | 0.01 | 1375.11 | 612.2 |  | 56.88 | 423.17 | 13.75 |  | 6.12 | 0.57 | 4.23
人工单价 |  | 小计 | [6 empty] | 75.82 |  | 58.23 | 1.47 | 18.96
高级技工201元/工日;普工87.1元/工日;一般技工134元/工日 |  | 未计价材料费
清单项目综合单价 | [8 empty] | 154.49
材 料 费 明 细 | 主要材料名称、规格、型号 | [5 empty] | 单位 | 数量 | 单价（元） |  | 合价（元） | 暂估单价 （元） | 暂估合价 （元）
| 预拌水泥砂浆 1:3 | [5 empty] | m3 | 0.0151 | 402.65 |  | 6.08
| 其他材料费 | [7 empty] | - |  | 52.15 | -
| 材料费小计 | [7 empty] | - |  | 58.23 | -
注：1.如不使用省级或行业建设主管部门发布的计价依据，可不填定额编号、名称等。 2.招标文件提供了暂估单价的材料，按暂估的单价填入表内“暂估单价”栏及“暂估合价”栏。 | [9 empty] | 表-09
综合单价分析表
工程名称：河南大学河南戏剧艺术学院综合演艺实训厅改造项目装饰部分-一般室内装饰 | [5 empty] | 标段：河南大学河南戏剧艺术学院综合演艺实训厅改造项目装饰部分 |  |  |  | 第 51 页 共 70 页
项目编码 |  | 011102003013 |  | 项目名称 |  |  | 块料楼地面 地砖 楼1 |  | 计量单位 |  | m2 | 工程量 | 150
清单综合单价组成明细
定额编号 | 定额项目名称 | 定额 单位 | 数量 | 单价 |  |  |  |  | 合价
|  |  |  | 人工费 | 材料费 |  | 机械费 | 管理费 和利润 | 人工费 |  | 材料费 | 机械费 | 管理费 和利润
11-32 换 | 块料面层 陶瓷地面砖 0.64m2以内 换为【预拌水泥砂浆 1:3】 | 100m2 | 0.01 | 3572.6 | 926.78 |  | 76.46 | 749.38 | 35.73 |  | 9.27 | 0.76 | 7.49
5-1 换 | 现浇混凝土 垫层 | 10m3 | 0.006 | 454.38 | 2722.95 |  |  | 204.36 | 2.74 |  | 16.43 |  | 1.23
人工单价 |  | 小计 | [6 empty] | 38.47 |  | 25.7 | 0.76 | 8.72
高级技工201元/工日;普工87.1元/工日;一般技工134元/工日 |  | 未计价材料费 | [6 empty] | 138.05
清单项目综合单价 | [8 empty] | 211.71
材 料 费 明 细 | 主要材料名称、规格、型号 | [5 empty] | 单位 | 数量 | 单价（元） |  | 合价（元） | 暂估单价 （元） | 暂估合价 （元）
| 预拌水泥砂浆 1:3 | [5 empty] | m3 | 0.0204 | 402.65 |  | 8.21
| 轻骨料混凝土 LC7.5 | [5 empty] | m3 | 0.061 | 266.11 |  | 16.23
| 防滑地砖 800mm*800mm | [5 empty] | m2 | 1.04 | 132.74 |  | 138.05
| 其他材料费 | [7 empty] | - |  | 1.27 | -
| 材料费小计 | [7 empty] | - |  | 163.76 | -
注：1.如不使用省级或行业建设主管部门发布的计价依据，可不填定额编号、名称等。 2.招标文件提供了暂估单价的材料，按暂估的单价填入表内“暂估单价”栏及“暂估合价”栏。 | [9 empty] | 表-09
综合单价分析表
工程名称：河南大学河南戏剧艺术学院综合演艺实训厅改造项目装饰部分-一般室内装饰 | [5 empty] | 标段：河南大学河南戏剧艺术学院综合演艺实训厅改造项目装饰部分 |  |  |  | 第 52 页 共 70 页
项目编码 |  | 011302001013 |  | 项目名称 |  |  | 吊顶天棚 棚4 |  | 计量单位 |  | m2 | 工程量 | 14.58
清单综合单价组成明细
定额编号 | 定额项目名称 | 定额 单位 | 数量 | 单价 |  |  |  |  | 合价
|  |  |  | 人工费 | 材料费 |  | 机械费 | 管理费 和利润 | 人工费 |  | 材料费 | 机械费 | 管理费 和利润
12-151 换 | 墙饰面 面层 硬木条吸音墙面 | 100m2 | 0.01 | 3.96 | 8888.06 |  |  | 1330.92 | 0.04 |  | 88.88 |  | 13.31
13-26 换 | 方木天棚龙骨(吊在梁下或板下) 双层楞 规格600mm*600mm | 100m2 | 0.01 | 13.93 | 2910.81 |  | 175.2 | 530.25 | 0.14 |  | 29.11 | 1.75 | 5.3
13-115 换 | 吸音板天棚 胶合板穿孔面板 | 100m2 | 0.01 | 960.05 | 2473.35 |  |  | 887.97 | 9.6 |  | 24.73 |  | 8.88
14-97 | 其他木材面 刷底油 调和漆二遍 | 100m2 | 0.01 | 1485.33 | 525.01 |  |  | 401.01 | 14.85 |  | 5.25 |  | 4.01
人工单价 |  | 小计 | [6 empty] | 24.63 |  | 147.97 | 1.75 | 31.5
高级技工201元/工日;普工87.1元/工日;一般技工134元/工日 |  | 未计价材料费
清单项目综合单价 | [8 empty] | 205.85
材 料 费 明 细 | 主要材料名称、规格、型号 | [5 empty] | 单位 | 数量 | 单价（元） |  | 合价（元） | 暂估单价 （元） | 暂估合价 （元）
| 板方材 杉木 | [5 empty] | m3 | 0.0232 | 2100 |  | 48.72
| 其他材料费 | [7 empty] | - |  | 99.32 | -
| 材料费小计 | [7 empty] | - |  | 148.05 | -
注：1.如不使用省级或行业建设主管部门发布的计价依据，可不填定额编号、名称等。 2.招标文件提供了暂估单价的材料，按暂估的单价填入表内“暂估单价”栏及“暂估合价”栏。 | [9 empty] | 表-09
综合单价分析表
工程名称：河南大学河南戏剧艺术学院综合演艺实训厅改造项目装饰部分-一般室内装饰 | [5 empty] | 标段：河南大学河南戏剧艺术学院综合演艺实训厅改造项目装饰部分 |  |  |  | 第 53 页 共 70 页
项目编码 |  | 011207001005 |  | 项目名称 |  |  | 5厚穿孔胶合板吸声墙面 内墙面3 |  | 计量单位 |  | m2 | 工程量 | 55.16
清单综合单价组成明细
定额编号 | 定额项目名称 | 定额 单位 | 数量 | 单价 |  |  |  |  | 合价
|  |  |  | 人工费 | 材料费 |  | 机械费 | 管理费 和利润 | 人工费 |  | 材料费 | 机械费 | 管理费 和利润
12-124 | 墙饰面 龙骨基层 断面20cm2以内 木龙骨平均中距 50cm以内 | 100m2 | 0.01 | 933.76 | 2650.53 |  | 3.82 | 278.55 | 9.34 |  | 26.51 | 0.04 | 2.78
12-151 换 | 墙饰面 面层 硬木条吸音墙面 | 100m2 | 0.01 | 1703.07 | 8888.06 |  |  | 1330.92 | 17.03 |  | 88.88 |  | 13.31
9-76 + 9-78 | 涂料防水 聚合物水泥防水涂料 1.0mm厚 立面 实际厚度(mm):1.5 | 100m2 | 0.01 | 463.99 | 4175.45 |  |  | 132.05 | 4.64 |  | 41.75 |  | 1.32
人工单价 |  | 小计 | [6 empty] | 31.01 |  | 157.14 | 0.04 | 17.41
高级技工201元/工日;普工87.1元/工日;一般技工134元/工日 |  | 未计价材料费
清单项目综合单价 | [8 empty] | 205.6
材 料 费 明 细 | 主要材料名称、规格、型号 | [5 empty] | 单位 | 数量 | 单价（元） |  | 合价（元） | 暂估单价 （元） | 暂估合价 （元）
| 板方材 杉木 | [5 empty] | m3 | 0.0357 | 2100 |  | 74.97
| 防水涂料 JS | [5 empty] | kg | 3.3944 | 12.3 |  | 41.75
| 其他材料费 | [7 empty] | - |  | 40.48 | -
| 材料费小计 | [7 empty] | - |  | 157.2 | -
注：1.如不使用省级或行业建设主管部门发布的计价依据，可不填定额编号、名称等。 2.招标文件提供了暂估单价的材料，按暂估的单价填入表内“暂估单价”栏及“暂估合价”栏。 | [9 empty] | 表-09
综合单价分析表
工程名称：河南大学河南戏剧艺术学院综合演艺实训厅改造项目装饰部分-一般室内装饰 | [5 empty] | 标段：河南大学河南戏剧艺术学院综合演艺实训厅改造项目装饰部分 |  |  |  | 第 54 页 共 70 页
项目编码 |  | 011105006004 |  | 项目名称 |  |  | 金属踢脚线 |  | 计量单位 |  | m2 | 工程量 | 8.28
清单综合单价组成明细
定额编号 | 定额项目名称 | 定额 单位 | 数量 | 单价 |  |  |  |  | 合价
|  |  |  | 人工费 | 材料费 |  | 机械费 | 管理费 和利润 | 人工费 |  | 材料费 | 机械费 | 管理费 和利润
11-65 换 | 金属踢脚线 | 100m2 | 0.01 | 2153.34 | 15750 |  |  | 926.14 | 21.53 |  | 157.5 |  | 9.26
12-1 换 | 墙面抹灰 一般抹灰 内墙 (14+6)mm 换为【预拌水泥砂浆 1:3】 | 100m2 | 0.01 | 1706.03 | 939.92 |  | 86.8 | 526.63 | 17.06 |  | 9.4 | 0.87 | 5.27
人工单价 |  | 小计 | [6 empty] | 38.59 |  | 166.9 | 0.87 | 14.53
高级技工201元/工日;普工87.1元/工日;一般技工134元/工日 |  | 未计价材料费
清单项目综合单价 | [8 empty] | 220.89
材 料 费 明 细 | 主要材料名称、规格、型号 | [5 empty] | 单位 | 数量 | 单价（元） |  | 合价（元） | 暂估单价 （元） | 暂估合价 （元）
| 预拌水泥砂浆 1:3 | [5 empty] | m3 | 0.0232 | 402.65 |  | 9.34
| 其他材料费 | [7 empty] | - |  | 157.56 | -
| 材料费小计 | [7 empty] | - |  | 166.9 | -
注：1.如不使用省级或行业建设主管部门发布的计价依据，可不填定额编号、名称等。 2.招标文件提供了暂估单价的材料，按暂估的单价填入表内“暂估单价”栏及“暂估合价”栏。 | [9 empty] | 表-09
综合单价分析表
工程名称：河南大学河南戏剧艺术学院综合演艺实训厅改造项目装饰部分-一般室内装饰 | [5 empty] | 标段：河南大学河南戏剧艺术学院综合演艺实训厅改造项目装饰部分 |  |  |  | 第 55 页 共 70 页
项目编码 |  | 011104002006 |  | 项目名称 |  |  | 竹、木（复合）地板 楼5 |  | 计量单位 |  | m2 | 工程量 | 15.46
清单综合单价组成明细
定额编号 | 定额项目名称 | 定额 单位 | 数量 | 单价 |  |  |  |  | 合价
|  |  |  | 人工费 | 材料费 |  | 机械费 | 管理费 和利润 | 人工费 |  | 材料费 | 机械费 | 管理费 和利润
11-53 换 | 其他材料面层 条形实木地板 铺在木龙骨上(单层) 成品安装 | 100m2 | 0.01 | 3192.18 | 14046.84 |  | 150.52 | 751.5 | 31.92 |  | 140.47 | 1.51 | 7.51
人工单价 |  | 小计 | [6 empty] | 31.92 |  | 140.47 | 1.51 | 7.51
高级技工201元/工日;普工87.1元/工日;一般技工134元/工日 |  | 未计价材料费 | [6 empty] | 280.42
清单项目综合单价 | [8 empty] | 461.83
材 料 费 明 细 | 主要材料名称、规格、型号 | [5 empty] | 单位 | 数量 | 单价（元） |  | 合价（元） | 暂估单价 （元） | 暂估合价 （元）
| 板方材 杉木 | [5 empty] | m3 | 0.0142 | 2100 |  | 29.82
| 实木地板 | [5 empty] | m2 | 1.05 | 267.07 |  | 280.42
| 其他材料费 | [7 empty] | - |  | 110.61 | -
| 材料费小计 | [7 empty] | - |  | 420.84 | -
注：1.如不使用省级或行业建设主管部门发布的计价依据，可不填定额编号、名称等。 2.招标文件提供了暂估单价的材料，按暂估的单价填入表内“暂估单价”栏及“暂估合价”栏。 | [9 empty] | 表-09
综合单价分析表
工程名称：河南大学河南戏剧艺术学院综合演艺实训厅改造项目装饰部分-一般室内装饰 | [5 empty] | 标段：河南大学河南戏剧艺术学院综合演艺实训厅改造项目装饰部分 |  |  |  | 第 56 页 共 70 页
项目编码 |  | 011407002005 |  | 项目名称 |  |  | 天棚喷刷涂料 棚1 |  | 计量单位 |  | m2 | 工程量 | 114.12
清单综合单价组成明细
定额编号 | 定额项目名称 | 定额 单位 | 数量 | 单价 |  |  |  |  | 合价
|  |  |  | 人工费 | 材料费 |  | 机械费 | 管理费 和利润 | 人工费 |  | 材料费 | 机械费 | 管理费 和利润
14-215 | 内墙涂料 天棚面 二遍 | 100m2 | 0.01 | 1383.23 | 610.44 |  |  | 373.47 | 13.83 |  | 6.1 |  | 3.73
人工单价 |  | 小计 | [6 empty] | 13.83 |  | 6.1 |  | 3.73
高级技工201元/工日;普工87.1元/工日;一般技工134元/工日 |  | 未计价材料费
清单项目综合单价 | [8 empty] | 23.66
材 料 费 明 细 | 主要材料名称、规格、型号 | [5 empty] | 单位 | 数量 | 单价（元） |  | 合价（元） | 暂估单价 （元） | 暂估合价 （元）
| 108内墙涂料 | [5 empty] | kg | 0.3811 | 12 |  | 4.57
| 其他材料费 | [7 empty] | - |  | 1.53 | -
| 材料费小计 | [7 empty] | - |  | 6.1 | -
注：1.如不使用省级或行业建设主管部门发布的计价依据，可不填定额编号、名称等。 2.招标文件提供了暂估单价的材料，按暂估的单价填入表内“暂估单价”栏及“暂估合价”栏。 | [9 empty] | 表-09
综合单价分析表
工程名称：河南大学河南戏剧艺术学院综合演艺实训厅改造项目装饰部分-一般室内装饰 | [5 empty] | 标段：河南大学河南戏剧艺术学院综合演艺实训厅改造项目装饰部分 |  |  |  | 第 57 页 共 70 页
项目编码 |  | 011301001005 |  | 项目名称 |  |  | 天棚抹灰 棚1 |  | 计量单位 |  | m2 | 工程量 | 114.12
清单综合单价组成明细
定额编号 | 定额项目名称 | 定额 单位 | 数量 | 单价 |  |  |  |  | 合价
|  |  |  | 人工费 | 材料费 |  | 机械费 | 管理费 和利润 | 人工费 |  | 材料费 | 机械费 | 管理费 和利润
12-23 R*1.15 | 墙面抹灰 装饰抹灰 打底 素水泥浆界面剂 如混凝土天棚刷素水泥浆或界面剂 人工*1.15 | 100m2 | 0.01 | 371.33 | 89.34 |  |  | 48.36 | 3.71 |  | 0.89 |  | 0.48
13-1 + 13-2 * -5 | 天棚抹灰 混凝土天棚 一次抹灰(10mm) 实际厚度(mm):5 | 100m2 | 0.01 | 764.39 | 217.09 |  | 23.16 | 263.35 | 7.64 |  | 2.17 | 0.23 | 2.63
人工单价 |  | 小计 | [6 empty] | 11.35 |  | 3.06 | 0.23 | 3.11
高级技工201元/工日;普工87.1元/工日;一般技工134元/工日 |  | 未计价材料费
清单项目综合单价 | [8 empty] | 17.77
材 料 费 明 细 | 主要材料名称、规格、型号 | [5 empty] | 单位 | 数量 | 单价（元） |  | 合价（元） | 暂估单价 （元） | 暂估合价 （元）
| 其他材料费 | [7 empty] | - |  | 3.1 | -
| 材料费小计 | [7 empty] | - |  | 3.09 | -
注：1.如不使用省级或行业建设主管部门发布的计价依据，可不填定额编号、名称等。 2.招标文件提供了暂估单价的材料，按暂估的单价填入表内“暂估单价”栏及“暂估合价”栏。 | [9 empty] | 表-09
综合单价分析表
工程名称：河南大学河南戏剧艺术学院综合演艺实训厅改造项目装饰部分-一般室内装饰 | [5 empty] | 标段：河南大学河南戏剧艺术学院综合演艺实训厅改造项目装饰部分 |  |  |  | 第 58 页 共 70 页
项目编码 |  | 011406001010 |  | 项目名称 |  |  | 抹灰面油漆 |  | 计量单位 |  | m2 | 工程量 | 151.45
清单综合单价组成明细
定额编号 | 定额项目名称 | 定额 单位 | 数量 | 单价 |  |  |  |  | 合价
|  |  |  | 人工费 | 材料费 |  | 机械费 | 管理费 和利润 | 人工费 |  | 材料费 | 机械费 | 管理费 和利润
14-199 换 | 乳胶漆 室内 墙面 二遍 | 100m2 | 0.01 | 1240.17 | 523.42 |  |  | 332.56 | 12.4 |  | 5.23 |  | 3.32
人工单价 |  | 小计 | [6 empty] | 12.4 |  | 5.23 |  | 3.32
高级技工201元/工日;普工87.1元/工日;一般技工134元/工日 |  | 未计价材料费
清单项目综合单价 | [8 empty] | 20.95
材 料 费 明 细 | 主要材料名称、规格、型号 | [5 empty] | 单位 | 数量 | 单价（元） |  | 合价（元） | 暂估单价 （元） | 暂估合价 （元）
| 其他材料费 | [7 empty] | - |  | 5.23 | -
| 材料费小计 | [7 empty] | - |  | 5.24 | -
注：1.如不使用省级或行业建设主管部门发布的计价依据，可不填定额编号、名称等。 2.招标文件提供了暂估单价的材料，按暂估的单价填入表内“暂估单价”栏及“暂估合价”栏。 | [9 empty] | 表-09
综合单价分析表
工程名称：河南大学河南戏剧艺术学院综合演艺实训厅改造项目装饰部分-一般室内装饰 | [5 empty] | 标段：河南大学河南戏剧艺术学院综合演艺实训厅改造项目装饰部分 |  |  |  | 第 59 页 共 70 页
项目编码 |  | 011201001010 |  | 项目名称 |  |  | 墙面一般抹灰 内墙面1 |  | 计量单位 |  | m2 | 工程量 | 151.45
清单综合单价组成明细
定额编号 | 定额项目名称 | 定额 单位 | 数量 | 单价 |  |  |  |  | 合价
|  |  |  | 人工费 | 材料费 |  | 机械费 | 管理费 和利润 | 人工费 |  | 材料费 | 机械费 | 管理费 和利润
12-1 换 | 墙面抹灰 一般抹灰 内墙 (14+6)mm 换为【预拌抹灰砂浆(干拌) DP M20】 | 100m2 | 0.01 | 1706.03 | 960.45 |  | 86.8 | 526.63 | 17.06 |  | 9.6 | 0.87 | 5.27
12-23 换 | 墙面抹灰 装饰抹灰 打底 素水泥浆界面剂 | 100m2 | 0.01 | 161.54 | 89.34 |  |  | 48.36 | 1.62 |  | 0.89 |  | 0.48
人工单价 |  | 小计 | [6 empty] | 18.68 |  | 10.49 | 0.87 | 5.75
高级技工201元/工日;普工87.1元/工日;一般技工134元/工日 |  | 未计价材料费
清单项目综合单价 | [8 empty] | 35.8
材 料 费 明 细 | 主要材料名称、规格、型号 | [5 empty] | 单位 | 数量 | 单价（元） |  | 合价（元） | 暂估单价 （元） | 暂估合价 （元）
| 预拌抹灰砂浆(干拌) DP M20 | [5 empty] | m3 | 0.0232 | 411.5 |  | 9.55
| 其他材料费 | [7 empty] | - |  | 0.97 | -
| 材料费小计 | [7 empty] | - |  | 10.51 | -
注：1.如不使用省级或行业建设主管部门发布的计价依据，可不填定额编号、名称等。 2.招标文件提供了暂估单价的材料，按暂估的单价填入表内“暂估单价”栏及“暂估合价”栏。 | [9 empty] | 表-09
综合单价分析表
工程名称：河南大学河南戏剧艺术学院综合演艺实训厅改造项目装饰部分-一般室内装饰 | [5 empty] | 标段：河南大学河南戏剧艺术学院综合演艺实训厅改造项目装饰部分 |  |  |  | 第 60 页 共 70 页
项目编码 |  | 011105003008 |  | 项目名称 |  |  | 块料踢脚线 |  | 计量单位 |  | m2 | 工程量 | 4.6
清单综合单价组成明细
定额编号 | 定额项目名称 | 定额 单位 | 数量 | 单价 |  |  |  |  | 合价
|  |  |  | 人工费 | 材料费 |  | 机械费 | 管理费 和利润 | 人工费 |  | 材料费 | 机械费 | 管理费 和利润
11-59 换 | 踢脚线 陶瓷地面砖 | 100m2 | 0.01 | 6205.41 | 5211.43 |  | 89.94 | 1472.99 | 62.05 |  | 52.11 | 0.9 | 14.73
12-1 换 | 墙面抹灰 一般抹灰 内墙 (14+6)mm 实际厚度(mm):13 换为【预拌水泥砂浆 1:3】 | 100m2 | 0.01 | 1375.11 | 612.2 |  | 56.88 | 423.17 | 13.75 |  | 6.12 | 0.57 | 4.23
人工单价 |  | 小计 | [6 empty] | 75.8 |  | 58.23 | 1.47 | 18.96
高级技工201元/工日;普工87.1元/工日;一般技工134元/工日 |  | 未计价材料费
清单项目综合单价 | [8 empty] | 154.49
材 料 费 明 细 | 主要材料名称、规格、型号 | [5 empty] | 单位 | 数量 | 单价（元） |  | 合价（元） | 暂估单价 （元） | 暂估合价 （元）
| 预拌水泥砂浆 1:3 | [5 empty] | m3 | 0.0151 | 402.65 |  | 6.08
| 其他材料费 | [7 empty] | - |  | 52.15 | -
| 材料费小计 | [7 empty] | - |  | 58.23 | -
注：1.如不使用省级或行业建设主管部门发布的计价依据，可不填定额编号、名称等。 2.招标文件提供了暂估单价的材料，按暂估的单价填入表内“暂估单价”栏及“暂估合价”栏。 | [9 empty] | 表-09
综合单价分析表
工程名称：河南大学河南戏剧艺术学院综合演艺实训厅改造项目装饰部分-一般室内装饰 | [5 empty] | 标段：河南大学河南戏剧艺术学院综合演艺实训厅改造项目装饰部分 |  |  |  | 第 61 页 共 70 页
项目编码 |  | 011102003014 |  | 项目名称 |  |  | 块料楼地面 地砖 楼1 |  | 计量单位 |  | m2 | 工程量 | 79
清单综合单价组成明细
定额编号 | 定额项目名称 | 定额 单位 | 数量 | 单价 |  |  |  |  | 合价
|  |  |  | 人工费 | 材料费 |  | 机械费 | 管理费 和利润 | 人工费 |  | 材料费 | 机械费 | 管理费 和利润
11-32 换 | 块料面层 陶瓷地面砖 0.64m2以内 换为【预拌水泥砂浆 1:3】 | 100m2 | 0.01 | 3138.85 | 926.78 |  | 76.46 | 749.38 | 31.39 |  | 9.27 | 0.76 | 7.49
5-1 换 | 现浇混凝土 垫层 | 10m3 | 0.007 | 454.38 | 2722.95 |  |  | 204.36 | 3.18 |  | 19.06 |  | 1.43
人工单价 |  | 小计 | [6 empty] | 34.57 |  | 28.33 | 0.76 | 8.92
高级技工201元/工日;普工87.1元/工日;一般技工134元/工日 |  | 未计价材料费 | [6 empty] | 138.05
清单项目综合单价 | [8 empty] | 210.64
材 料 费 明 细 | 主要材料名称、规格、型号 | [5 empty] | 单位 | 数量 | 单价（元） |  | 合价（元） | 暂估单价 （元） | 暂估合价 （元）
| 预拌水泥砂浆 1:3 | [5 empty] | m3 | 0.0204 | 402.65 |  | 8.21
| 轻骨料混凝土 LC7.5 | [5 empty] | m3 | 0.0707 | 266.11 |  | 18.81
| 防滑地砖 800mm*800mm | [5 empty] | m2 | 1.04 | 132.74 |  | 138.05
| 其他材料费 | [7 empty] | - |  | 1.3 | -
| 材料费小计 | [7 empty] | - |  | 166.38 | -
注：1.如不使用省级或行业建设主管部门发布的计价依据，可不填定额编号、名称等。 2.招标文件提供了暂估单价的材料，按暂估的单价填入表内“暂估单价”栏及“暂估合价”栏。 | [9 empty] | 表-09
综合单价分析表
工程名称：河南大学河南戏剧艺术学院综合演艺实训厅改造项目装饰部分-一般室内装饰 | [5 empty] | 标段：河南大学河南戏剧艺术学院综合演艺实训厅改造项目装饰部分 |  |  |  | 第 62 页 共 70 页
项目编码 |  | 011302001014 |  | 项目名称 |  |  | 吊顶天棚 棚3 |  | 计量单位 |  | m2 | 工程量 | 22.41
清单综合单价组成明细
定额编号 | 定额项目名称 | 定额 单位 | 数量 | 单价 |  |  |  |  | 合价
|  |  |  | 人工费 | 材料费 |  | 机械费 | 管理费 和利润 | 人工费 |  | 材料费 | 机械费 | 管理费 和利润
13-50 换 | 装配式T形铝合金天棚龙骨(不上人) 规格600mm*600mm 平面 | 100m2 | 0.01 | 1284.82 | 3691.72 |  |  | 434.35 | 12.85 |  | 36.92 |  | 4.35
13-117 换 | 铝合金方板天棚 嵌入式(平板) | 100m2 | 0.01 | 824.41 | 659.77 |  |  | 279.08 | 8.24 |  | 6.6 |  | 2.79
人工单价 |  | 小计 | [6 empty] | 21.09 |  | 43.52 |  | 7.14
高级技工201元/工日;普工87.1元/工日;一般技工134元/工日 |  | 未计价材料费 | [6 empty] | 75.08
清单项目综合单价 | [8 empty] | 146.81
材 料 费 明 细 | 主要材料名称、规格、型号 | [5 empty] | 单位 | 数量 | 单价（元） |  | 合价（元） | 暂估单价 （元） | 暂估合价 （元）
| 铝合金天棚 方板 600*600 | [5 empty] | m2 | 1 | 75.08 |  | 75.08
| 其他材料费 | [7 empty] | - |  | 43.51 | -
| 材料费小计 | [7 empty] | - |  | 118.6 | -
注：1.如不使用省级或行业建设主管部门发布的计价依据，可不填定额编号、名称等。 2.招标文件提供了暂估单价的材料，按暂估的单价填入表内“暂估单价”栏及“暂估合价”栏。 | [9 empty] | 表-09
综合单价分析表
工程名称：河南大学河南戏剧艺术学院综合演艺实训厅改造项目装饰部分-一般室内装饰 | [5 empty] | 标段：河南大学河南戏剧艺术学院综合演艺实训厅改造项目装饰部分 |  |  |  | 第 63 页 共 70 页
项目编码 |  | 011204003002 |  | 项目名称 |  |  | 块料墙面 内墙面2 |  | 计量单位 |  | m2 | 工程量 | 91.6
清单综合单价组成明细
定额编号 | 定额项目名称 | 定额 单位 | 数量 | 单价 |  |  |  |  | 合价
|  |  |  | 人工费 | 材料费 |  | 机械费 | 管理费 和利润 | 人工费 |  | 材料费 | 机械费 | 管理费 和利润
12-63 换 | 墙面块料面层 面砖 预拌砂浆(干混) 每块面积 ≤0.64m2 换为【预拌混合砂浆 M7.5】 | 100m2 | 0.01 | 4990.42 | 1025.42 |  | 81.17 | 1505.57 | 49.9 |  | 10.25 | 0.81 | 15.06
12-23 | 墙面抹灰 装饰抹灰 打底 素水泥浆界面剂 | 100m2 | 0.01 | 162.03 | 89.34 |  |  | 48.36 | 1.62 |  | 0.89 |  | 0.48
人工单价 |  | 小计 | [6 empty] | 51.52 |  | 11.14 | 0.81 | 15.54
高级技工201元/工日;普工87.1元/工日;一般技工134元/工日 |  | 未计价材料费 | [6 empty] | 87.35
清单项目综合单价 | [8 empty] | 166.37
材 料 费 明 细 | 主要材料名称、规格、型号 | [5 empty] | 单位 | 数量 | 单价（元） |  | 合价（元） | 暂估单价 （元） | 暂估合价 （元）
| 卫生间墙面砖 600*600 | [5 empty] | m2 | 1.05 | 83.19 |  | 87.35
| 其他材料费 | [7 empty] | - |  | 11.15 | -
| 材料费小计 | [7 empty] | - |  | 98.51 | -
注：1.如不使用省级或行业建设主管部门发布的计价依据，可不填定额编号、名称等。 2.招标文件提供了暂估单价的材料，按暂估的单价填入表内“暂估单价”栏及“暂估合价”栏。 | [9 empty] | 表-09
综合单价分析表
工程名称：河南大学河南戏剧艺术学院综合演艺实训厅改造项目装饰部分-一般室内装饰 | [5 empty] | 标段：河南大学河南戏剧艺术学院综合演艺实训厅改造项目装饰部分 |  |  |  | 第 64 页 共 70 页
项目编码 |  | 011102003015 |  | 项目名称 |  |  | 块料楼地面 防滑地砖 楼2 |  | 计量单位 |  | m2 | 工程量 | 22.66
清单综合单价组成明细
定额编号 | 定额项目名称 | 定额 单位 | 数量 | 单价 |  |  |  |  | 合价
|  |  |  | 人工费 | 材料费 |  | 机械费 | 管理费 和利润 | 人工费 |  | 材料费 | 机械费 | 管理费 和利润
11-32 换 | 块料面层 陶瓷地面砖 0.64m2以内 换为【预拌水泥砂浆 1:3】 | 100m2 | 0.01 | 4275.63 | 926.78 |  | 76.46 | 749.38 | 42.76 |  | 9.27 | 0.76 | 7.49
9-71 + 9-73 * 2 | 涂料防水 聚氨酯防水涂膜 2mm厚 平面 实际厚度(mm):3 | 100m2 | 0.01 | 560.03 | 5110.18 |  |  | 159.32 | 5.6 |  | 51.1 |  | 1.59
11-4 + 11-5 * 10 | 细石混凝土地面找平层 30mm 实际厚度(mm):40 | 100m2 | 0.01 | 1751.69 | 1120.05 |  |  | 412.16 | 17.52 |  | 11.2 |  | 4.12
人工单价 |  | 小计 | [6 empty] | 65.88 |  | 71.57 | 0.76 | 13.2
高级技工201元/工日;普工87.1元/工日;一般技工134元/工日 |  | 未计价材料费 | [6 empty] | 138.05
清单项目综合单价 | [8 empty] | 289.46
材 料 费 明 细 | 主要材料名称、规格、型号 | [5 empty] | 单位 | 数量 | 单价（元） |  | 合价（元） | 暂估单价 （元） | 暂估合价 （元）
| 预拌水泥砂浆 1:3 | [5 empty] | m3 | 0.0204 | 402.65 |  | 8.21
| 防滑地砖 800mm*800mm | [5 empty] | m2 | 1.04 | 132.74 |  | 138.05
| 其他材料费 | [7 empty] | - |  | 63.36 | -
| 材料费小计 | [7 empty] | - |  | 209.62 | -
注：1.如不使用省级或行业建设主管部门发布的计价依据，可不填定额编号、名称等。 2.招标文件提供了暂估单价的材料，按暂估的单价填入表内“暂估单价”栏及“暂估合价”栏。 | [9 empty] | 表-09
综合单价分析表
工程名称：河南大学河南戏剧艺术学院综合演艺实训厅改造项目装饰部分-一般室内装饰 | [5 empty] | 标段：河南大学河南戏剧艺术学院综合演艺实训厅改造项目装饰部分 |  |  |  | 第 65 页 共 70 页
项目编码 |  | 011407002006 |  | 项目名称 |  |  | 天棚喷刷涂料 棚1 |  | 计量单位 |  | m2 | 工程量 | 353.45
清单综合单价组成明细
定额编号 | 定额项目名称 | 定额 单位 | 数量 | 单价 |  |  |  |  | 合价
|  |  |  | 人工费 | 材料费 |  | 机械费 | 管理费 和利润 | 人工费 |  | 材料费 | 机械费 | 管理费 和利润
14-215 | 内墙涂料 天棚面 二遍 | 100m2 | 0.01 | 1383.23 | 610.44 |  |  | 373.47 | 13.83 |  | 6.1 |  | 3.73
人工单价 |  | 小计 | [6 empty] | 13.83 |  | 6.1 |  | 3.73
高级技工201元/工日;普工87.1元/工日;一般技工134元/工日 |  | 未计价材料费
清单项目综合单价 | [8 empty] | 23.66
材 料 费 明 细 | 主要材料名称、规格、型号 | [5 empty] | 单位 | 数量 | 单价（元） |  | 合价（元） | 暂估单价 （元） | 暂估合价 （元）
| 108内墙涂料 | [5 empty] | kg | 0.3811 | 12 |  | 4.57
| 其他材料费 | [7 empty] | - |  | 1.53 | -
| 材料费小计 | [7 empty] | - |  | 6.1 | -
注：1.如不使用省级或行业建设主管部门发布的计价依据，可不填定额编号、名称等。 2.招标文件提供了暂估单价的材料，按暂估的单价填入表内“暂估单价”栏及“暂估合价”栏。 | [9 empty] | 表-09
综合单价分析表
工程名称：河南大学河南戏剧艺术学院综合演艺实训厅改造项目装饰部分-一般室内装饰 | [5 empty] | 标段：河南大学河南戏剧艺术学院综合演艺实训厅改造项目装饰部分 |  |  |  | 第 66 页 共 70 页
项目编码 |  | 011301001006 |  | 项目名称 |  |  | 天棚抹灰 棚1 |  | 计量单位 |  | m2 | 工程量 | 353.45
清单综合单价组成明细
定额编号 | 定额项目名称 | 定额 单位 | 数量 | 单价 |  |  |  |  | 合价
|  |  |  | 人工费 | 材料费 |  | 机械费 | 管理费 和利润 | 人工费 |  | 材料费 | 机械费 | 管理费 和利润
12-23 R*1.15 | 墙面抹灰 装饰抹灰 打底 素水泥浆界面剂 如混凝土天棚刷素水泥浆或界面剂 人工*1.15 | 100m2 | 0.01 | 371.33 | 89.34 |  |  | 48.36 | 3.71 |  | 0.89 |  | 0.48
13-1 + 13-2 * -5 | 天棚抹灰 混凝土天棚 一次抹灰(10mm) 实际厚度(mm):5 | 100m2 | 0.01 | 764.39 | 217.09 |  | 23.16 | 263.35 | 7.64 |  | 2.17 | 0.23 | 2.63
人工单价 |  | 小计 | [6 empty] | 11.35 |  | 3.06 | 0.23 | 3.11
高级技工201元/工日;普工87.1元/工日;一般技工134元/工日 |  | 未计价材料费
清单项目综合单价 | [8 empty] | 17.77
材 料 费 明 细 | 主要材料名称、规格、型号 | [5 empty] | 单位 | 数量 | 单价（元） |  | 合价（元） | 暂估单价 （元） | 暂估合价 （元）
| 其他材料费 | [7 empty] | - |  | 3.1 | -
| 材料费小计 | [7 empty] | - |  | 3.09 | -
注：1.如不使用省级或行业建设主管部门发布的计价依据，可不填定额编号、名称等。 2.招标文件提供了暂估单价的材料，按暂估的单价填入表内“暂估单价”栏及“暂估合价”栏。 | [9 empty] | 表-09
综合单价分析表
工程名称：河南大学河南戏剧艺术学院综合演艺实训厅改造项目装饰部分-一般室内装饰 | [5 empty] | 标段：河南大学河南戏剧艺术学院综合演艺实训厅改造项目装饰部分 |  |  |  | 第 67 页 共 70 页
项目编码 |  | 011406001011 |  | 项目名称 |  |  | 抹灰面油漆 |  | 计量单位 |  | m2 | 工程量 | 644.42
清单综合单价组成明细
定额编号 | 定额项目名称 | 定额 单位 | 数量 | 单价 |  |  |  |  | 合价
|  |  |  | 人工费 | 材料费 |  | 机械费 | 管理费 和利润 | 人工费 |  | 材料费 | 机械费 | 管理费 和利润
14-199 换 | 乳胶漆 室内 墙面 二遍 | 100m2 | 0.01 | 1240.17 | 523.42 |  |  | 332.56 | 12.4 |  | 5.23 |  | 3.32
人工单价 |  | 小计 | [6 empty] | 12.4 |  | 5.23 |  | 3.32
高级技工201元/工日;普工87.1元/工日;一般技工134元/工日 |  | 未计价材料费
清单项目综合单价 | [8 empty] | 20.95
材 料 费 明 细 | 主要材料名称、规格、型号 | [5 empty] | 单位 | 数量 | 单价（元） |  | 合价（元） | 暂估单价 （元） | 暂估合价 （元）
| 其他材料费 | [7 empty] | - |  | 5.23 | -
| 材料费小计 | [7 empty] | - |  | 5.24 | -
注：1.如不使用省级或行业建设主管部门发布的计价依据，可不填定额编号、名称等。 2.招标文件提供了暂估单价的材料，按暂估的单价填入表内“暂估单价”栏及“暂估合价”栏。 | [9 empty] | 表-09
综合单价分析表
工程名称：河南大学河南戏剧艺术学院综合演艺实训厅改造项目装饰部分-一般室内装饰 | [5 empty] | 标段：河南大学河南戏剧艺术学院综合演艺实训厅改造项目装饰部分 |  |  |  | 第 68 页 共 70 页
项目编码 |  | 011201001011 |  | 项目名称 |  |  | 墙面一般抹灰 内墙面1 |  | 计量单位 |  | m2 | 工程量 | 644.42
清单综合单价组成明细
定额编号 | 定额项目名称 | 定额 单位 | 数量 | 单价 |  |  |  |  | 合价
|  |  |  | 人工费 | 材料费 |  | 机械费 | 管理费 和利润 | 人工费 |  | 材料费 | 机械费 | 管理费 和利润
12-1 换 | 墙面抹灰 一般抹灰 内墙 (14+6)mm 换为【预拌抹灰砂浆(干拌) DP M20】 | 100m2 | 0.01 | 1706.03 | 960.45 |  | 86.8 | 526.63 | 17.06 |  | 9.6 | 0.87 | 5.27
12-23 | 墙面抹灰 装饰抹灰 打底 素水泥浆界面剂 | 100m2 | 0.01 | 162.03 | 89.34 |  |  | 48.36 | 1.62 |  | 0.89 |  | 0.48
人工单价 |  | 小计 | [6 empty] | 18.68 |  | 10.49 | 0.87 | 5.75
高级技工201元/工日;普工87.1元/工日;一般技工134元/工日 |  | 未计价材料费
清单项目综合单价 | [8 empty] | 35.8
材 料 费 明 细 | 主要材料名称、规格、型号 | [5 empty] | 单位 | 数量 | 单价（元） |  | 合价（元） | 暂估单价 （元） | 暂估合价 （元）
| 预拌抹灰砂浆(干拌) DP M20 | [5 empty] | m3 | 0.0232 | 411.5 |  | 9.55
| 其他材料费 | [7 empty] | - |  | 0.97 | -
| 材料费小计 | [7 empty] | - |  | 10.51 | -
注：1.如不使用省级或行业建设主管部门发布的计价依据，可不填定额编号、名称等。 2.招标文件提供了暂估单价的材料，按暂估的单价填入表内“暂估单价”栏及“暂估合价”栏。 | [9 empty] | 表-09
综合单价分析表
工程名称：河南大学河南戏剧艺术学院综合演艺实训厅改造项目装饰部分-一般室内装饰 | [5 empty] | 标段：河南大学河南戏剧艺术学院综合演艺实训厅改造项目装饰部分 |  |  |  | 第 69 页 共 70 页
项目编码 |  | 011105003009 |  | 项目名称 |  |  | 块料踢脚线 |  | 计量单位 |  | m2 | 工程量 | 24.45
清单综合单价组成明细
定额编号 | 定额项目名称 | 定额 单位 | 数量 | 单价 |  |  |  |  | 合价
|  |  |  | 人工费 | 材料费 |  | 机械费 | 管理费 和利润 | 人工费 |  | 材料费 | 机械费 | 管理费 和利润
11-59 换 | 踢脚线 陶瓷地面砖 | 100m2 | 0.01 | 6205.47 | 5211.43 |  | 89.94 | 1472.99 | 62.05 |  | 52.11 | 0.9 | 14.73
12-1 换 | 墙面抹灰 一般抹灰 内墙 (14+6)mm 实际厚度(mm):13 换为【预拌水泥砂浆 1:3】 | 100m2 | 0.01 | 1375.11 | 612.2 |  | 56.88 | 423.17 | 13.75 |  | 6.12 | 0.57 | 4.23
人工单价 |  | 小计 | [6 empty] | 75.8 |  | 58.23 | 1.47 | 18.96
高级技工201元/工日;普工87.1元/工日;一般技工134元/工日 |  | 未计价材料费
清单项目综合单价 | [8 empty] | 154.48
材 料 费 明 细 | 主要材料名称、规格、型号 | [5 empty] | 单位 | 数量 | 单价（元） |  | 合价（元） | 暂估单价 （元） | 暂估合价 （元）
| 预拌水泥砂浆 1:3 | [5 empty] | m3 | 0.0151 | 402.65 |  | 6.08
| 其他材料费 | [7 empty] | - |  | 52.15 | -
| 材料费小计 | [7 empty] | - |  | 58.23 | -
注：1.如不使用省级或行业建设主管部门发布的计价依据，可不填定额编号、名称等。 2.招标文件提供了暂估单价的材料，按暂估的单价填入表内“暂估单价”栏及“暂估合价”栏。 | [9 empty] | 表-09
综合单价分析表
工程名称：河南大学河南戏剧艺术学院综合演艺实训厅改造项目装饰部分-一般室内装饰 | [5 empty] | 标段：河南大学河南戏剧艺术学院综合演艺实训厅改造项目装饰部分 |  |  |  | 第 70 页 共 70 页
项目编码 |  | 011102003016 |  | 项目名称 |  |  | 块料楼地面 防滑地砖 楼4 |  | 计量单位 |  | m2 | 工程量 | 288.92
清单综合单价组成明细
定额编号 | 定额项目名称 | 定额 单位 | 数量 | 单价 |  |  |  |  | 合价
|  |  |  | 人工费 | 材料费 |  | 机械费 | 管理费 和利润 | 人工费 |  | 材料费 | 机械费 | 管理费 和利润
11-32 换 | 块料面层 陶瓷地面砖 0.64m2以内 换为【预拌水泥砂浆 1:3】 | 100m2 | 0.01 | 3137.22 | 926.78 |  | 76.46 | 749.38 | 31.37 |  | 9.27 | 0.76 | 7.49
人工单价 |  | 小计 | [6 empty] | 31.37 |  | 9.27 | 0.76 | 7.49
高级技工201元/工日;普工87.1元/工日;一般技工134元/工日 |  | 未计价材料费 | [6 empty] | 138.05
清单项目综合单价 | [8 empty] | 186.94
材 料 费 明 细 | 主要材料名称、规格、型号 | [5 empty] | 单位 | 数量 | 单价（元） |  | 合价（元） | 暂估单价 （元） | 暂估合价 （元）
| 预拌水泥砂浆 1:3 | [5 empty] | m3 | 0.0204 | 402.65 |  | 8.21
| 防滑地砖 800mm*800mm | [5 empty] | m2 | 1.04 | 132.74 |  | 138.05
| 其他材料费 | [7 empty] | - |  | 1.05 | -
| 材料费小计 | [7 empty] | - |  | 147.32 | -
注：1.如不使用省级或行业建设主管部门发布的计价依据，可不填定额编号、名称等。 2.招标文件提供了暂估单价的材料，按暂估的单价填入表内“暂估单价”栏及“暂估合价”栏。 | [9 empty] | 表-09

## 表-09 综合单价分析表(16定额)
综合单价分析表
工程名称：河南大学河南戏剧艺术学院综合演艺实训厅改造项目装饰部分-一般室内装饰 | [5 empty] | 标段：河南大学河南戏剧艺术学院综合演艺实训厅改造项目装饰部分 |  |  |  | 第 1 页 共 70 页
项目编码 |  | 011302002001 |  | 项目名称 |  |  | 格栅吊顶 |  | 计量单位 |  | m2 | 工程量 | 364.89
清单综合单价组成明细
定额编号 | 定额项目名称 | 定额 单位 | 数量 | 单价 |  |  |  |  | 合价
|  |  |  | 人工费 | 材料费 |  | 机械费 | 管理费 和利润 | 人工费 |  | 材料费 | 机械费 | 管理费 和利润
14-215 | 内墙涂料 天棚面 二遍 | 100m2 | 0.01 | 1383.23 | 610.44 |  |  | 373.47 | 13.83 |  | 6.1 |  | 3.73
13-218 | 铝合金格栅天棚(直接吊在楼板下) 直条形铝合金格栅规格1260mm*60mm*126mm | 100m2 | 0.01 | 1282.14 | 9807.76 |  |  | 433.83 | 12.82 |  | 98.08 |  | 4.34
人工单价 |  | 小计 | [6 empty] | 26.65 |  | 104.18 |  | 8.07
150.03元/工日 |  | 未计价材料费
清单项目综合单价 | [8 empty] | 138.91
材 料 费 明 细 | 主要材料名称、规格、型号 | [5 empty] | 单位 | 数量 | 单价（元） |  | 合价（元） | 暂估单价 （元） | 暂估合价 （元）
| 108内墙涂料 | [5 empty] | kg | 0.3811 | 12 |  | 4.57
| 铝方通(含配件)喷漆 1260*60*126 | [5 empty] | m2 | 1.05 | 90.77 |  | 95.31
| 其他材料费 | [7 empty] | - |  | 4.3 | -
| 材料费小计 | [7 empty] | - |  | 104.18 | -
注：1.如不使用省级或行业建设主管部门发布的计价依据，可不填定额编号、名称等。 2.招标文件提供了暂估单价的材料，按暂估的单价填入表内“暂估单价”栏及“暂估合价”栏。 | [9 empty] | 表-09
综合单价分析表
工程名称：河南大学河南戏剧艺术学院综合演艺实训厅改造项目装饰部分-一般室内装饰 | [5 empty] | 标段：河南大学河南戏剧艺术学院综合演艺实训厅改造项目装饰部分 |  |  |  | 第 2 页 共 70 页
项目编码 |  | 011406001003 |  | 项目名称 |  |  | 抹灰面油漆 |  | 计量单位 |  | m2 | 工程量 | 366.14
清单综合单价组成明细
定额编号 | 定额项目名称 | 定额 单位 | 数量 | 单价 |  |  |  |  | 合价
|  |  |  | 人工费 | 材料费 |  | 机械费 | 管理费 和利润 | 人工费 |  | 材料费 | 机械费 | 管理费 和利润
14-199 换 | 乳胶漆 室内 墙面 二遍 | 100m2 | 0.01 | 1240.17 | 523.42 |  |  | 332.56 | 12.4 |  | 5.23 |  | 3.32
人工单价 |  | 小计 | [6 empty] | 12.4 |  | 5.23 |  | 3.32
149.87元/工日 |  | 未计价材料费
清单项目综合单价 | [8 empty] | 20.95
材 料 费 明 细 | 主要材料名称、规格、型号 | [5 empty] | 单位 | 数量 | 单价（元） |  | 合价（元） | 暂估单价 （元） | 暂估合价 （元）
| 其他材料费 | [7 empty] | - |  | 5.23 | -
| 材料费小计 | [7 empty] | - |  | 5.24 | -
注：1.如不使用省级或行业建设主管部门发布的计价依据，可不填定额编号、名称等。 2.招标文件提供了暂估单价的材料，按暂估的单价填入表内“暂估单价”栏及“暂估合价”栏。 | [9 empty] | 表-09
综合单价分析表
工程名称：河南大学河南戏剧艺术学院综合演艺实训厅改造项目装饰部分-一般室内装饰 | [5 empty] | 标段：河南大学河南戏剧艺术学院综合演艺实训厅改造项目装饰部分 |  |  |  | 第 3 页 共 70 页
项目编码 |  | 011201001003 |  | 项目名称 |  |  | 墙面一般抹灰 内墙面1 |  | 计量单位 |  | m2 | 工程量 | 366.14
清单综合单价组成明细
定额编号 | 定额项目名称 | 定额 单位 | 数量 | 单价 |  |  |  |  | 合价
|  |  |  | 人工费 | 材料费 |  | 机械费 | 管理费 和利润 | 人工费 |  | 材料费 | 机械费 | 管理费 和利润
12-1 换 | 墙面抹灰 一般抹灰 内墙 (14+6)mm 换为【预拌抹灰砂浆(干拌) DP M20】 | 100m2 | 0.01 | 1707.85 | 960.45 |  | 86.8 | 526.63 | 17.08 |  | 9.6 | 0.87 | 5.27
12-23 换 | 墙面抹灰 装饰抹灰 打底 素水泥浆界面剂 | 100m2 | 0.01 | 159.69 | 89.34 |  |  | 48.36 | 1.6 |  | 0.89 |  | 0.48
人工单价 |  | 小计 | [6 empty] | 18.68 |  | 10.49 | 0.87 | 5.75
150.03元/工日 |  | 未计价材料费
清单项目综合单价 | [8 empty] | 35.8
材 料 费 明 细 | 主要材料名称、规格、型号 | [5 empty] | 单位 | 数量 | 单价（元） |  | 合价（元） | 暂估单价 （元） | 暂估合价 （元）
| 预拌抹灰砂浆(干拌) DP M20 | [5 empty] | m3 | 0.0232 | 411.5 |  | 9.55
| 其他材料费 | [7 empty] | - |  | 0.97 | -
| 材料费小计 | [7 empty] | - |  | 10.51 | -
注：1.如不使用省级或行业建设主管部门发布的计价依据，可不填定额编号、名称等。 2.招标文件提供了暂估单价的材料，按暂估的单价填入表内“暂估单价”栏及“暂估合价”栏。 | [9 empty] | 表-09
综合单价分析表
工程名称：河南大学河南戏剧艺术学院综合演艺实训厅改造项目装饰部分-一般室内装饰 | [5 empty] | 标段：河南大学河南戏剧艺术学院综合演艺实训厅改造项目装饰部分 |  |  |  | 第 4 页 共 70 页
项目编码 |  | 011102001001 |  | 项目名称 |  |  | 石材楼地面 地1 |  | 计量单位 |  | m2 | 工程量 | 156.82
清单综合单价组成明细
定额编号 | 定额项目名称 | 定额 单位 | 数量 | 单价 |  |  |  |  | 合价
|  |  |  | 人工费 | 材料费 |  | 机械费 | 管理费 和利润 | 人工费 |  | 材料费 | 机械费 | 管理费 和利润
11-19 换 | 块料面层 石材楼地面 每块面积0.64m2以外 换为【预拌水泥砂浆 1:3】 | 100m2 | 0.01 | 4579.66 | 937.72 |  | 76.46 | 840.05 | 45.8 |  | 9.38 | 0.76 | 8.4
5-1 | 现浇混凝土 垫层 | 10m3 | 0.006 | 454.38 | 2584.78 |  |  | 204.36 | 2.73 |  | 15.51 |  | 1.22
4-72 | 垫层 灰土 | 10m3 | 0.015 | 647.98 | 1149.64 |  | 10.05 | 215.35 | 9.72 |  | 17.24 | 0.15 | 3.23
人工单价 |  | 小计 | [6 empty] | 58.25 |  | 42.13 | 0.91 | 12.85
139.47元/工日 |  | 未计价材料费 | [6 empty] | 466.67
清单项目综合单价 | [8 empty] | 580.81
材 料 费 明 细 | 主要材料名称、规格、型号 | [5 empty] | 单位 | 数量 | 单价（元） |  | 合价（元） | 暂估单价 （元） | 暂估合价 （元）
| 预拌水泥砂浆 1:3 | [5 empty] | m3 | 0.0204 | 402.65 |  | 8.21
| 预拌混凝土 C15 | [5 empty] | m3 | 0.0606 | 252.43 |  | 15.3
| 生石灰 | [5 empty] | t | 0.0372 | 388.35 |  | 14.44
| 天然石材饰面板 1000mm*1000mm 大理石地砖 | [5 empty] | m2 | 1.02 | 457.52 |  | 466.67
| 其他材料费 | [7 empty] | - |  | 4.18 | -
| 材料费小计 | [7 empty] | - |  | 508.81 | -
注：1.如不使用省级或行业建设主管部门发布的计价依据，可不填定额编号、名称等。 2.招标文件提供了暂估单价的材料，按暂估的单价填入表内“暂估单价”栏及“暂估合价”栏。 | [9 empty] | 表-09
综合单价分析表
工程名称：河南大学河南戏剧艺术学院综合演艺实训厅改造项目装饰部分-一般室内装饰 | [5 empty] | 标段：河南大学河南戏剧艺术学院综合演艺实训厅改造项目装饰部分 |  |  |  | 第 5 页 共 70 页
项目编码 |  | 011105002001 |  | 项目名称 |  |  | 石材踢脚线 踢1 |  | 计量单位 |  | m2 | 工程量 | 16.13
清单综合单价组成明细
定额编号 | 定额项目名称 | 定额 单位 | 数量 | 单价 |  |  |  |  | 合价
|  |  |  | 人工费 | 材料费 |  | 机械费 | 管理费 和利润 | 人工费 |  | 材料费 | 机械费 | 管理费 和利润
11-58 换 | 踢脚线 石材 水泥砂浆 | 100m2 | 0.01 | 5744.05 | 16761.37 |  | 89.94 | 1363.97 | 57.44 |  | 167.61 | 0.9 | 13.64
12-1 换 | 墙面抹灰 一般抹灰 内墙 (14+6)mm 实际厚度(mm):13 换为【预拌水泥砂浆 1:3】 | 100m2 | 0.01 | 1375.11 | 612.2 |  | 56.88 | 423.17 | 13.75 |  | 6.12 | 0.57 | 4.23
人工单价 |  | 小计 | [6 empty] | 71.19 |  | 173.73 | 1.47 | 17.87
150.01元/工日 |  | 未计价材料费
清单项目综合单价 | [8 empty] | 264.28
材 料 费 明 细 | 主要材料名称、规格、型号 | [5 empty] | 单位 | 数量 | 单价（元） |  | 合价（元） | 暂估单价 （元） | 暂估合价 （元）
| 预拌水泥砂浆 1:3 | [5 empty] | m3 | 0.0151 | 402.65 |  | 6.08
| 其他材料费 | [7 empty] | - |  | 167.65 | -
| 材料费小计 | [7 empty] | - |  | 173.74 | -
注：1.如不使用省级或行业建设主管部门发布的计价依据，可不填定额编号、名称等。 2.招标文件提供了暂估单价的材料，按暂估的单价填入表内“暂估单价”栏及“暂估合价”栏。 | [9 empty] | 表-09
综合单价分析表
工程名称：河南大学河南戏剧艺术学院综合演艺实训厅改造项目装饰部分-一般室内装饰 | [5 empty] | 标段：河南大学河南戏剧艺术学院综合演艺实训厅改造项目装饰部分 |  |  |  | 第 6 页 共 70 页
项目编码 |  | 011302001006 |  | 项目名称 |  |  | 吊顶天棚 棚4 |  | 计量单位 |  | m2 | 工程量 | 12.77
清单综合单价组成明细
定额编号 | 定额项目名称 | 定额 单位 | 数量 | 单价 |  |  |  |  | 合价
|  |  |  | 人工费 | 材料费 |  | 机械费 | 管理费 和利润 | 人工费 |  | 材料费 | 机械费 | 管理费 和利润
12-151 换 | 墙饰面 面层 硬木条吸音墙面 | 100m2 | 0.01 | 0.09 | 8888.06 |  |  | 1330.92 |  |  | 88.88 |  | 13.31
13-26 换 | 方木天棚龙骨(吊在梁下或板下) 双层楞 规格600mm*600mm | 100m2 | 0.01 | 156.76 | 2910.81 |  | 175.2 | 530.25 | 1.57 |  | 29.11 | 1.75 | 5.3
13-115 换 | 吸音板天棚 胶合板穿孔面板 | 100m2 | 0.01 | 822.51 | 2473.35 |  |  | 887.97 | 8.23 |  | 24.73 |  | 8.88
14-97 | 其他木材面 刷底油 调和漆二遍 | 100m2 | 0.01 | 1485.33 | 525.01 |  |  | 401.01 | 14.85 |  | 5.25 |  | 4.01
人工单价 |  | 小计 | [6 empty] | 24.65 |  | 147.97 | 1.75 | 31.5
144.92元/工日 |  | 未计价材料费
清单项目综合单价 | [8 empty] | 205.87
材 料 费 明 细 | 主要材料名称、规格、型号 | [5 empty] | 单位 | 数量 | 单价（元） |  | 合价（元） | 暂估单价 （元） | 暂估合价 （元）
| 板方材 杉木 | [5 empty] | m3 | 0.0232 | 2100 |  | 48.72
| 其他材料费 | [7 empty] | - |  | 99.32 | -
| 材料费小计 | [7 empty] | - |  | 148.05 | -
注：1.如不使用省级或行业建设主管部门发布的计价依据，可不填定额编号、名称等。 2.招标文件提供了暂估单价的材料，按暂估的单价填入表内“暂估单价”栏及“暂估合价”栏。 | [9 empty] | 表-09
综合单价分析表
工程名称：河南大学河南戏剧艺术学院综合演艺实训厅改造项目装饰部分-一般室内装饰 | [5 empty] | 标段：河南大学河南戏剧艺术学院综合演艺实训厅改造项目装饰部分 |  |  |  | 第 7 页 共 70 页
项目编码 |  | 011207001003 |  | 项目名称 |  |  | 5厚穿孔胶合板吸声墙面 内墙面3 |  | 计量单位 |  | m2 | 工程量 | 50.87
清单综合单价组成明细
定额编号 | 定额项目名称 | 定额 单位 | 数量 | 单价 |  |  |  |  | 合价
|  |  |  | 人工费 | 材料费 |  | 机械费 | 管理费 和利润 | 人工费 |  | 材料费 | 机械费 | 管理费 和利润
12-124 | 墙饰面 龙骨基层 断面20cm2以内 木龙骨平均中距 50cm以内 | 100m2 | 0.01 | 933.76 | 2650.53 |  | 3.82 | 278.55 | 9.34 |  | 26.51 | 0.04 | 2.78
12-151 换 | 墙饰面 面层 硬木条吸音墙面 | 100m2 | 0.01 | 1702.51 | 8888.06 |  |  | 1330.92 | 17.03 |  | 88.88 |  | 13.31
9-76 + 9-78 | 涂料防水 聚合物水泥防水涂料 1.0mm厚 立面 实际厚度(mm):1.5 | 100m2 | 0.01 | 463.99 | 4175.45 |  |  | 132.05 | 4.64 |  | 41.75 |  | 1.32
人工单价 |  | 小计 | [6 empty] | 31.01 |  | 157.14 | 0.04 | 17.41
159.6元/工日 |  | 未计价材料费
清单项目综合单价 | [8 empty] | 205.59
材 料 费 明 细 | 主要材料名称、规格、型号 | [5 empty] | 单位 | 数量 | 单价（元） |  | 合价（元） | 暂估单价 （元） | 暂估合价 （元）
| 板方材 杉木 | [5 empty] | m3 | 0.0357 | 2100 |  | 74.97
| 防水涂料 JS | [5 empty] | kg | 3.3944 | 12.3 |  | 41.75
| 其他材料费 | [7 empty] | - |  | 40.48 | -
| 材料费小计 | [7 empty] | - |  | 157.2 | -
注：1.如不使用省级或行业建设主管部门发布的计价依据，可不填定额编号、名称等。 2.招标文件提供了暂估单价的材料，按暂估的单价填入表内“暂估单价”栏及“暂估合价”栏。 | [9 empty] | 表-09
综合单价分析表
工程名称：河南大学河南戏剧艺术学院综合演艺实训厅改造项目装饰部分-一般室内装饰 | [5 empty] | 标段：河南大学河南戏剧艺术学院综合演艺实训厅改造项目装饰部分 |  |  |  | 第 8 页 共 70 页
项目编码 |  | 011104002003 |  | 项目名称 |  |  | 竹、木（复合）地板 地5 |  | 计量单位 |  | m2 | 工程量 | 14.21
清单综合单价组成明细
定额编号 | 定额项目名称 | 定额 单位 | 数量 | 单价 |  |  |  |  | 合价
|  |  |  | 人工费 | 材料费 |  | 机械费 | 管理费 和利润 | 人工费 |  | 材料费 | 机械费 | 管理费 和利润
11-53 换 | 其他材料面层 条形实木地板 铺在木龙骨上(单层) 成品安装 | 100m2 | 0.01 | 3632.92 | 14046.84 |  | 150.52 | 751.5 | 36.33 |  | 140.47 | 1.51 | 7.51
11-4 换 | 细石混凝土地面找平层 30mm 实际厚度(mm):50 换为【预拌混凝土 C15】 | 100m2 | 0.01 | 1991.73 | 1276.95 |  |  | 468.69 | 19.92 |  | 12.77 |  | 4.69
9-71 + 9-73 * -1 | 涂料防水 聚氨酯防水涂膜 2mm厚 平面 实际厚度(mm):1.5 | 100m2 | 0.01 | 279.52 | 2449.45 |  |  | 79.65 | 2.8 |  | 24.49 |  | 0.8
5-1 | 现浇混凝土 垫层 | 10m3 | 0.006 | 454.38 | 2584.78 |  |  | 204.36 | 2.73 |  | 15.51 |  | 1.22
4-72 | 垫层 灰土 | 10m3 | 0.015 | 647.98 | 1149.64 |  | 10.05 | 215.35 | 9.72 |  | 17.24 | 0.15 | 3.23
人工单价 |  | 小计 | [6 empty] | 71.5 |  | 210.48 | 1.66 | 17.45
141.96元/工日 |  | 未计价材料费 | [6 empty] | 280.42
清单项目综合单价 | [8 empty] | 581.51
材 料 费 明 细 | 主要材料名称、规格、型号 | [5 empty] | 单位 | 数量 | 单价（元） |  | 合价（元） | 暂估单价 （元） | 暂估合价 （元）
| 预拌混凝土 C15 | [5 empty] | m3 | 0.1111 | 252.43 |  | 28.04
| 生石灰 | [5 empty] | t | 0.0372 | 388.35 |  | 14.44
| 板方材 杉木 | [5 empty] | m3 | 0.0142 | 2100 |  | 29.82
| 实木地板 | [5 empty] | m2 | 1.05 | 267.07 |  | 280.42
| 其他材料费 | [7 empty] | - |  | 138.14 | -
注：1.如不使用省级或行业建设主管部门发布的计价依据，可不填定额编号、名称等。 2.招标文件提供了暂估单价的材料，按暂估的单价填入表内“暂估单价”栏及“暂估合价”栏。 | [9 empty] | 表-09
综合单价分析表
工程名称：河南大学河南戏剧艺术学院综合演艺实训厅改造项目装饰部分-一般室内装饰 | [5 empty] | 标段：河南大学河南戏剧艺术学院综合演艺实训厅改造项目装饰部分 |  |  |  | 第 9 页 共 70 页
| 材料费小计 | [7 empty] | - |  | 490.85 | -
注：1.如不使用省级或行业建设主管部门发布的计价依据，可不填定额编号、名称等。 2.招标文件提供了暂估单价的材料，按暂估的单价填入表内“暂估单价”栏及“暂估合价”栏。 | [9 empty] | 表-09
综合单价分析表
工程名称：河南大学河南戏剧艺术学院综合演艺实训厅改造项目装饰部分-一般室内装饰 | [5 empty] | 标段：河南大学河南戏剧艺术学院综合演艺实训厅改造项目装饰部分 |  |  |  | 第 10 页 共 70 页
项目编码 |  | 011105006002 |  | 项目名称 |  |  | 金属踢脚线 |  | 计量单位 |  | m2 | 工程量 | 2.11
清单综合单价组成明细
定额编号 | 定额项目名称 | 定额 单位 | 数量 | 单价 |  |  |  |  | 合价
|  |  |  | 人工费 | 材料费 |  | 机械费 | 管理费 和利润 | 人工费 |  | 材料费 | 机械费 | 管理费 和利润
11-65 换 | 金属踢脚线 | 100m2 | 0.01 | 2154.53 | 15750 |  |  | 926.14 | 21.55 |  | 157.5 |  | 9.26
12-1 换 | 墙面抹灰 一般抹灰 内墙 (14+6)mm 换为【预拌水泥砂浆 1:3】 | 100m2 | 0.01 | 1706.03 | 939.92 |  | 86.8 | 526.63 | 17.06 |  | 9.4 | 0.87 | 5.27
人工单价 |  | 小计 | [6 empty] | 38.61 |  | 166.9 | 0.87 | 14.53
151.65元/工日 |  | 未计价材料费
清单项目综合单价 | [8 empty] | 220.91
材 料 费 明 细 | 主要材料名称、规格、型号 | [5 empty] | 单位 | 数量 | 单价（元） |  | 合价（元） | 暂估单价 （元） | 暂估合价 （元）
| 预拌水泥砂浆 1:3 | [5 empty] | m3 | 0.0232 | 402.65 |  | 9.34
| 其他材料费 | [7 empty] | - |  | 157.56 | -
| 材料费小计 | [7 empty] | - |  | 166.9 | -
注：1.如不使用省级或行业建设主管部门发布的计价依据，可不填定额编号、名称等。 2.招标文件提供了暂估单价的材料，按暂估的单价填入表内“暂估单价”栏及“暂估合价”栏。 | [9 empty] | 表-09
综合单价分析表
工程名称：河南大学河南戏剧艺术学院综合演艺实训厅改造项目装饰部分-一般室内装饰 | [5 empty] | 标段：河南大学河南戏剧艺术学院综合演艺实训厅改造项目装饰部分 |  |  |  | 第 11 页 共 70 页
项目编码 |  | 011302001008 |  | 项目名称 |  |  | 吊顶天棚 棚2 |  | 计量单位 |  | m2 | 工程量 | 34.79
清单综合单价组成明细
定额编号 | 定额项目名称 | 定额 单位 | 数量 | 单价 |  |  |  |  | 合价
|  |  |  | 人工费 | 材料费 |  | 机械费 | 管理费 和利润 | 人工费 |  | 材料费 | 机械费 | 管理费 和利润
13-28 换 | 装配式U形轻钢天棚龙骨(不上人型) 规格300mm*300mm 平面 | 100m2 | 0.01 | 3632.76 | 2717.11 |  | 235.9 | 713.93 | 36.33 |  | 27.17 | 2.36 | 7.14
13-101 换 | 石膏板天棚面层 安在U形轻钢龙骨上 | 100m2 | 0.01 | 1251.3 | 130.19 |  |  | 423.18 | 12.51 |  | 1.3 |  | 4.23
14-250 | 刮腻子 天棚面 满刮二遍 | 100m2 | 0.01 | 1161.93 | 145.08 |  |  | 313.92 | 11.62 |  | 1.45 |  | 3.14
14-253 | 抗碱封底涂料 天棚面 | 100m2 | 0.01 | 393.8 | 554.28 |  |  | 106.53 | 3.94 |  | 5.54 |  | 1.06
14-215 | 内墙涂料 天棚面 二遍 | 100m2 | 0.01 | 1383.23 | 610.44 |  |  | 373.47 | 13.83 |  | 6.1 |  | 3.73
人工单价 |  | 小计 | [6 empty] | 78.23 |  | 41.56 | 2.36 | 19.3
145.63元/工日 |  | 未计价材料费 | [6 empty] | 24.81
清单项目综合单价 | [8 empty] | 166.28
材 料 费 明 细 | 主要材料名称、规格、型号 | [5 empty] | 单位 | 数量 | 单价（元） |  | 合价（元） | 暂估单价 （元） | 暂估合价 （元）
| 108内墙涂料 | [5 empty] | kg | 0.3811 | 12 |  | 4.57
| 纸面石膏板 | [5 empty] | m2 | 1.05 | 23.63 |  | 24.81
| 其他材料费 | [7 empty] | - |  | 37 | -
| 材料费小计 | [7 empty] | - |  | 66.36 | -
注：1.如不使用省级或行业建设主管部门发布的计价依据，可不填定额编号、名称等。 2.招标文件提供了暂估单价的材料，按暂估的单价填入表内“暂估单价”栏及“暂估合价”栏。 | [9 empty] | 表-09
综合单价分析表
工程名称：河南大学河南戏剧艺术学院综合演艺实训厅改造项目装饰部分-一般室内装饰 | [5 empty] | 标段：河南大学河南戏剧艺术学院综合演艺实训厅改造项目装饰部分 |  |  |  | 第 12 页 共 70 页
项目编码 |  | 011406001004 |  | 项目名称 |  |  | 抹灰面油漆 |  | 计量单位 |  | m2 | 工程量 | 107.96
清单综合单价组成明细
定额编号 | 定额项目名称 | 定额 单位 | 数量 | 单价 |  |  |  |  | 合价
|  |  |  | 人工费 | 材料费 |  | 机械费 | 管理费 和利润 | 人工费 |  | 材料费 | 机械费 | 管理费 和利润
14-199 换 | 乳胶漆 室内 墙面 二遍 | 100m2 | 0.01 | 1240.17 | 523.42 |  |  | 332.56 | 12.4 |  | 5.23 |  | 3.32
人工单价 |  | 小计 | [6 empty] | 12.4 |  | 5.23 |  | 3.32
149.87元/工日 |  | 未计价材料费
清单项目综合单价 | [8 empty] | 20.95
材 料 费 明 细 | 主要材料名称、规格、型号 | [5 empty] | 单位 | 数量 | 单价（元） |  | 合价（元） | 暂估单价 （元） | 暂估合价 （元）
| 其他材料费 | [7 empty] | - |  | 5.23 | -
| 材料费小计 | [7 empty] | - |  | 5.24 | -
注：1.如不使用省级或行业建设主管部门发布的计价依据，可不填定额编号、名称等。 2.招标文件提供了暂估单价的材料，按暂估的单价填入表内“暂估单价”栏及“暂估合价”栏。 | [9 empty] | 表-09
综合单价分析表
工程名称：河南大学河南戏剧艺术学院综合演艺实训厅改造项目装饰部分-一般室内装饰 | [5 empty] | 标段：河南大学河南戏剧艺术学院综合演艺实训厅改造项目装饰部分 |  |  |  | 第 13 页 共 70 页
项目编码 |  | 011201001004 |  | 项目名称 |  |  | 墙面一般抹灰 内墙面1 |  | 计量单位 |  | m2 | 工程量 | 107.96
清单综合单价组成明细
定额编号 | 定额项目名称 | 定额 单位 | 数量 | 单价 |  |  |  |  | 合价
|  |  |  | 人工费 | 材料费 |  | 机械费 | 管理费 和利润 | 人工费 |  | 材料费 | 机械费 | 管理费 和利润
12-1 换 | 墙面抹灰 一般抹灰 内墙 (14+6)mm 换为【预拌抹灰砂浆(干拌) DP M20】 | 100m2 | 0.01 | 1706.03 | 960.45 |  | 86.8 | 526.63 | 17.06 |  | 9.6 | 0.87 | 5.27
12-23 换 | 墙面抹灰 装饰抹灰 打底 素水泥浆界面剂 | 100m2 | 0.01 | 161.54 | 89.34 |  |  | 48.36 | 1.62 |  | 0.89 |  | 0.48
人工单价 |  | 小计 | [6 empty] | 18.68 |  | 10.49 | 0.87 | 5.75
150.03元/工日 |  | 未计价材料费
清单项目综合单价 | [8 empty] | 35.8
材 料 费 明 细 | 主要材料名称、规格、型号 | [5 empty] | 单位 | 数量 | 单价（元） |  | 合价（元） | 暂估单价 （元） | 暂估合价 （元）
| 预拌抹灰砂浆(干拌) DP M20 | [5 empty] | m3 | 0.0232 | 411.5 |  | 9.55
| 其他材料费 | [7 empty] | - |  | 0.97 | -
| 材料费小计 | [7 empty] | - |  | 10.51 | -
注：1.如不使用省级或行业建设主管部门发布的计价依据，可不填定额编号、名称等。 2.招标文件提供了暂估单价的材料，按暂估的单价填入表内“暂估单价”栏及“暂估合价”栏。 | [9 empty] | 表-09
综合单价分析表
工程名称：河南大学河南戏剧艺术学院综合演艺实训厅改造项目装饰部分-一般室内装饰 | [5 empty] | 标段：河南大学河南戏剧艺术学院综合演艺实训厅改造项目装饰部分 |  |  |  | 第 14 页 共 70 页
项目编码 |  | 011105003002 |  | 项目名称 |  |  | 块料踢脚线 |  | 计量单位 |  | m2 | 工程量 | 5.59
清单综合单价组成明细
定额编号 | 定额项目名称 | 定额 单位 | 数量 | 单价 |  |  |  |  | 合价
|  |  |  | 人工费 | 材料费 |  | 机械费 | 管理费 和利润 | 人工费 |  | 材料费 | 机械费 | 管理费 和利润
11-59 换 | 踢脚线 陶瓷地面砖 | 100m2 | 0.01 | 6207.14 | 5211.43 |  | 89.94 | 1472.99 | 62.07 |  | 52.11 | 0.9 | 14.73
12-1 换 | 墙面抹灰 一般抹灰 内墙 (14+6)mm 实际厚度(mm):13 换为【预拌水泥砂浆 1:3】 | 100m2 | 0.01 | 1375.11 | 612.2 |  | 56.88 | 423.17 | 13.75 |  | 6.12 | 0.57 | 4.23
人工单价 |  | 小计 | [6 empty] | 75.82 |  | 58.23 | 1.47 | 18.96
150.01元/工日 |  | 未计价材料费
清单项目综合单价 | [8 empty] | 154.49
材 料 费 明 细 | 主要材料名称、规格、型号 | [5 empty] | 单位 | 数量 | 单价（元） |  | 合价（元） | 暂估单价 （元） | 暂估合价 （元）
| 预拌水泥砂浆 1:3 | [5 empty] | m3 | 0.0151 | 402.65 |  | 6.08
| 其他材料费 | [7 empty] | - |  | 52.15 | -
| 材料费小计 | [7 empty] | - |  | 58.23 | -
注：1.如不使用省级或行业建设主管部门发布的计价依据，可不填定额编号、名称等。 2.招标文件提供了暂估单价的材料，按暂估的单价填入表内“暂估单价”栏及“暂估合价”栏。 | [9 empty] | 表-09
综合单价分析表
工程名称：河南大学河南戏剧艺术学院综合演艺实训厅改造项目装饰部分-一般室内装饰 | [5 empty] | 标段：河南大学河南戏剧艺术学院综合演艺实训厅改造项目装饰部分 |  |  |  | 第 15 页 共 70 页
项目编码 |  | 011102003006 |  | 项目名称 |  |  | 块料楼地面 地2 |  | 计量单位 |  | m2 | 工程量 | 35.47
清单综合单价组成明细
定额编号 | 定额项目名称 | 定额 单位 | 数量 | 单价 |  |  |  |  | 合价
|  |  |  | 人工费 | 材料费 |  | 机械费 | 管理费 和利润 | 人工费 |  | 材料费 | 机械费 | 管理费 和利润
11-32 换 | 块料面层 陶瓷地面砖 0.64m2以内 换为【预拌水泥砂浆 1:3】 | 100m2 | 0.01 | 3578.3 | 926.78 |  | 76.46 | 749.38 | 35.78 |  | 9.27 | 0.76 | 7.49
5-1 | 现浇混凝土 垫层 | 10m3 | 0.006 | 454.38 | 2584.78 |  |  | 204.36 | 2.73 |  | 15.51 |  | 1.22
4-72 | 垫层 灰土 | 10m3 | 0.015 | 647.98 | 1149.64 |  | 10.05 | 215.35 | 9.72 |  | 17.24 | 0.15 | 3.23
人工单价 |  | 小计 | [6 empty] | 48.23 |  | 42.02 | 0.91 | 11.94
140元/工日 |  | 未计价材料费 | [6 empty] | 138.05
清单项目综合单价 | [8 empty] | 241.17
材 料 费 明 细 | 主要材料名称、规格、型号 | [5 empty] | 单位 | 数量 | 单价（元） |  | 合价（元） | 暂估单价 （元） | 暂估合价 （元）
| 预拌水泥砂浆 1:3 | [5 empty] | m3 | 0.0204 | 402.65 |  | 8.21
| 预拌混凝土 C15 | [5 empty] | m3 | 0.0606 | 252.43 |  | 15.3
| 生石灰 | [5 empty] | t | 0.0372 | 388.35 |  | 14.44
| 防滑地砖 800mm*800mm | [5 empty] | m2 | 1.04 | 132.74 |  | 138.05
| 其他材料费 | [7 empty] | - |  | 4.07 | -
| 材料费小计 | [7 empty] | - |  | 180.07 | -
注：1.如不使用省级或行业建设主管部门发布的计价依据，可不填定额编号、名称等。 2.招标文件提供了暂估单价的材料，按暂估的单价填入表内“暂估单价”栏及“暂估合价”栏。 | [9 empty] | 表-09
综合单价分析表
工程名称：河南大学河南戏剧艺术学院综合演艺实训厅改造项目装饰部分-一般室内装饰 | [5 empty] | 标段：河南大学河南戏剧艺术学院综合演艺实训厅改造项目装饰部分 |  |  |  | 第 16 页 共 70 页
项目编码 |  | 011407002002 |  | 项目名称 |  |  | 天棚喷刷涂料 棚1 |  | 计量单位 |  | m2 | 工程量 | 35.34
清单综合单价组成明细
定额编号 | 定额项目名称 | 定额 单位 | 数量 | 单价 |  |  |  |  | 合价
|  |  |  | 人工费 | 材料费 |  | 机械费 | 管理费 和利润 | 人工费 |  | 材料费 | 机械费 | 管理费 和利润
14-215 | 内墙涂料 天棚面 二遍 | 100m2 | 0.01 | 1383.23 | 610.44 |  |  | 373.47 | 13.83 |  | 6.1 |  | 3.73
人工单价 |  | 小计 | [6 empty] | 13.83 |  | 6.1 |  | 3.73
150.02元/工日 |  | 未计价材料费
清单项目综合单价 | [8 empty] | 23.66
材 料 费 明 细 | 主要材料名称、规格、型号 | [5 empty] | 单位 | 数量 | 单价（元） |  | 合价（元） | 暂估单价 （元） | 暂估合价 （元）
| 108内墙涂料 | [5 empty] | kg | 0.3811 | 12 |  | 4.57
| 其他材料费 | [7 empty] | - |  | 1.53 | -
| 材料费小计 | [7 empty] | - |  | 6.1 | -
注：1.如不使用省级或行业建设主管部门发布的计价依据，可不填定额编号、名称等。 2.招标文件提供了暂估单价的材料，按暂估的单价填入表内“暂估单价”栏及“暂估合价”栏。 | [9 empty] | 表-09
综合单价分析表
工程名称：河南大学河南戏剧艺术学院综合演艺实训厅改造项目装饰部分-一般室内装饰 | [5 empty] | 标段：河南大学河南戏剧艺术学院综合演艺实训厅改造项目装饰部分 |  |  |  | 第 17 页 共 70 页
项目编码 |  | 011301001002 |  | 项目名称 |  |  | 天棚抹灰 棚1 |  | 计量单位 |  | m2 | 工程量 | 35.34
清单综合单价组成明细
定额编号 | 定额项目名称 | 定额 单位 | 数量 | 单价 |  |  |  |  | 合价
|  |  |  | 人工费 | 材料费 |  | 机械费 | 管理费 和利润 | 人工费 |  | 材料费 | 机械费 | 管理费 和利润
12-23 R*1.15 | 墙面抹灰 装饰抹灰 打底 素水泥浆界面剂 如混凝土天棚刷素水泥浆或界面剂 人工*1.15 | 100m2 | 0.01 | 371.33 | 89.34 |  |  | 48.36 | 3.71 |  | 0.89 |  | 0.48
13-1 + 13-2 * -5 | 天棚抹灰 混凝土天棚 一次抹灰(10mm) 实际厚度(mm):5 | 100m2 | 0.01 | 764.39 | 217.09 |  | 23.16 | 263.35 | 7.64 |  | 2.17 | 0.23 | 2.63
人工单价 |  | 小计 | [6 empty] | 11.35 |  | 3.06 | 0.23 | 3.11
148.84元/工日 |  | 未计价材料费
清单项目综合单价 | [8 empty] | 17.77
材 料 费 明 细 | 主要材料名称、规格、型号 | [5 empty] | 单位 | 数量 | 单价（元） |  | 合价（元） | 暂估单价 （元） | 暂估合价 （元）
| 其他材料费 | [7 empty] | - |  | 3.1 | -
| 材料费小计 | [7 empty] | - |  | 3.09 | -
注：1.如不使用省级或行业建设主管部门发布的计价依据，可不填定额编号、名称等。 2.招标文件提供了暂估单价的材料，按暂估的单价填入表内“暂估单价”栏及“暂估合价”栏。 | [9 empty] | 表-09
综合单价分析表
工程名称：河南大学河南戏剧艺术学院综合演艺实训厅改造项目装饰部分-一般室内装饰 | [5 empty] | 标段：河南大学河南戏剧艺术学院综合演艺实训厅改造项目装饰部分 |  |  |  | 第 18 页 共 70 页
项目编码 |  | 011406001005 |  | 项目名称 |  |  | 抹灰面油漆 |  | 计量单位 |  | m2 | 工程量 | 136.86
清单综合单价组成明细
定额编号 | 定额项目名称 | 定额 单位 | 数量 | 单价 |  |  |  |  | 合价
|  |  |  | 人工费 | 材料费 |  | 机械费 | 管理费 和利润 | 人工费 |  | 材料费 | 机械费 | 管理费 和利润
14-199 换 | 乳胶漆 室内 墙面 二遍 | 100m2 | 0.01 | 1240.17 | 523.42 |  |  | 332.56 | 12.4 |  | 5.23 |  | 3.32
人工单价 |  | 小计 | [6 empty] | 12.4 |  | 5.23 |  | 3.32
149.87元/工日 |  | 未计价材料费
清单项目综合单价 | [8 empty] | 20.95
材 料 费 明 细 | 主要材料名称、规格、型号 | [5 empty] | 单位 | 数量 | 单价（元） |  | 合价（元） | 暂估单价 （元） | 暂估合价 （元）
| 其他材料费 | [7 empty] | - |  | 5.23 | -
| 材料费小计 | [7 empty] | - |  | 5.24 | -
注：1.如不使用省级或行业建设主管部门发布的计价依据，可不填定额编号、名称等。 2.招标文件提供了暂估单价的材料，按暂估的单价填入表内“暂估单价”栏及“暂估合价”栏。 | [9 empty] | 表-09
综合单价分析表
工程名称：河南大学河南戏剧艺术学院综合演艺实训厅改造项目装饰部分-一般室内装饰 | [5 empty] | 标段：河南大学河南戏剧艺术学院综合演艺实训厅改造项目装饰部分 |  |  |  | 第 19 页 共 70 页
项目编码 |  | 011201001005 |  | 项目名称 |  |  | 墙面一般抹灰 内墙面1 |  | 计量单位 |  | m2 | 工程量 | 136.86
清单综合单价组成明细
定额编号 | 定额项目名称 | 定额 单位 | 数量 | 单价 |  |  |  |  | 合价
|  |  |  | 人工费 | 材料费 |  | 机械费 | 管理费 和利润 | 人工费 |  | 材料费 | 机械费 | 管理费 和利润
12-1 换 | 墙面抹灰 一般抹灰 内墙 (14+6)mm 换为【预拌抹灰砂浆(干拌) DP M20】 | 100m2 | 0.01 | 1706.03 | 960.45 |  | 86.8 | 526.63 | 17.06 |  | 9.6 | 0.87 | 5.27
12-23 换 | 墙面抹灰 装饰抹灰 打底 素水泥浆界面剂 | 100m2 | 0.01 | 161.54 | 89.34 |  |  | 48.36 | 1.62 |  | 0.89 |  | 0.48
人工单价 |  | 小计 | [6 empty] | 18.68 |  | 10.49 | 0.87 | 5.75
150.03元/工日 |  | 未计价材料费
清单项目综合单价 | [8 empty] | 35.8
材 料 费 明 细 | 主要材料名称、规格、型号 | [5 empty] | 单位 | 数量 | 单价（元） |  | 合价（元） | 暂估单价 （元） | 暂估合价 （元）
| 预拌抹灰砂浆(干拌) DP M20 | [5 empty] | m3 | 0.0232 | 411.5 |  | 9.55
| 其他材料费 | [7 empty] | - |  | 0.97 | -
| 材料费小计 | [7 empty] | - |  | 10.51 | -
注：1.如不使用省级或行业建设主管部门发布的计价依据，可不填定额编号、名称等。 2.招标文件提供了暂估单价的材料，按暂估的单价填入表内“暂估单价”栏及“暂估合价”栏。 | [9 empty] | 表-09
综合单价分析表
工程名称：河南大学河南戏剧艺术学院综合演艺实训厅改造项目装饰部分-一般室内装饰 | [5 empty] | 标段：河南大学河南戏剧艺术学院综合演艺实训厅改造项目装饰部分 |  |  |  | 第 20 页 共 70 页
项目编码 |  | 011105003003 |  | 项目名称 |  |  | 块料踢脚线 |  | 计量单位 |  | m2 | 工程量 | 4.8
清单综合单价组成明细
定额编号 | 定额项目名称 | 定额 单位 | 数量 | 单价 |  |  |  |  | 合价
|  |  |  | 人工费 | 材料费 |  | 机械费 | 管理费 和利润 | 人工费 |  | 材料费 | 机械费 | 管理费 和利润
11-59 换 | 踢脚线 陶瓷地面砖 | 100m2 | 0.01 | 6207.14 | 5211.43 |  | 89.94 | 1472.99 | 62.07 |  | 52.11 | 0.9 | 14.73
12-1 换 | 墙面抹灰 一般抹灰 内墙 (14+6)mm 实际厚度(mm):13 换为【预拌水泥砂浆 1:3】 | 100m2 | 0.01 | 1375.11 | 612.2 |  | 56.88 | 423.17 | 13.75 |  | 6.12 | 0.57 | 4.23
人工单价 |  | 小计 | [6 empty] | 75.82 |  | 58.23 | 1.47 | 18.96
150.01元/工日 |  | 未计价材料费
清单项目综合单价 | [8 empty] | 154.49
材 料 费 明 细 | 主要材料名称、规格、型号 | [5 empty] | 单位 | 数量 | 单价（元） |  | 合价（元） | 暂估单价 （元） | 暂估合价 （元）
| 预拌水泥砂浆 1:3 | [5 empty] | m3 | 0.0151 | 402.65 |  | 6.08
| 其他材料费 | [7 empty] | - |  | 52.15 | -
| 材料费小计 | [7 empty] | - |  | 58.23 | -
注：1.如不使用省级或行业建设主管部门发布的计价依据，可不填定额编号、名称等。 2.招标文件提供了暂估单价的材料，按暂估的单价填入表内“暂估单价”栏及“暂估合价”栏。 | [9 empty] | 表-09
综合单价分析表
工程名称：河南大学河南戏剧艺术学院综合演艺实训厅改造项目装饰部分-一般室内装饰 | [5 empty] | 标段：河南大学河南戏剧艺术学院综合演艺实训厅改造项目装饰部分 |  |  |  | 第 21 页 共 70 页
项目编码 |  | 011102003007 |  | 项目名称 |  |  | 块料楼地面 地2 |  | 计量单位 |  | m2 | 工程量 | 34.43
清单综合单价组成明细
定额编号 | 定额项目名称 | 定额 单位 | 数量 | 单价 |  |  |  |  | 合价
|  |  |  | 人工费 | 材料费 |  | 机械费 | 管理费 和利润 | 人工费 |  | 材料费 | 机械费 | 管理费 和利润
11-32 换 | 块料面层 陶瓷地面砖 0.64m2以内 换为【预拌水泥砂浆 1:3】 | 100m2 | 0.01 | 3578.3 | 926.78 |  | 76.46 | 749.38 | 35.78 |  | 9.27 | 0.76 | 7.49
5-1 | 现浇混凝土 垫层 | 10m3 | 0.006 | 454.38 | 2584.78 |  |  | 204.36 | 2.73 |  | 15.51 |  | 1.22
4-72 | 垫层 灰土 | 10m3 | 0.015 | 647.98 | 1149.64 |  | 10.05 | 215.35 | 9.72 |  | 17.24 | 0.15 | 3.23
人工单价 |  | 小计 | [6 empty] | 48.23 |  | 42.02 | 0.91 | 11.94
140元/工日 |  | 未计价材料费 | [6 empty] | 138.05
清单项目综合单价 | [8 empty] | 241.17
材 料 费 明 细 | 主要材料名称、规格、型号 | [5 empty] | 单位 | 数量 | 单价（元） |  | 合价（元） | 暂估单价 （元） | 暂估合价 （元）
| 预拌水泥砂浆 1:3 | [5 empty] | m3 | 0.0204 | 402.65 |  | 8.21
| 预拌混凝土 C15 | [5 empty] | m3 | 0.0606 | 252.43 |  | 15.3
| 生石灰 | [5 empty] | t | 0.0372 | 388.35 |  | 14.44
| 防滑地砖 800mm*800mm | [5 empty] | m2 | 1.04 | 132.74 |  | 138.05
| 其他材料费 | [7 empty] | - |  | 4.07 | -
| 材料费小计 | [7 empty] | - |  | 180.07 | -
注：1.如不使用省级或行业建设主管部门发布的计价依据，可不填定额编号、名称等。 2.招标文件提供了暂估单价的材料，按暂估的单价填入表内“暂估单价”栏及“暂估合价”栏。 | [9 empty] | 表-09
综合单价分析表
工程名称：河南大学河南戏剧艺术学院综合演艺实训厅改造项目装饰部分-一般室内装饰 | [5 empty] | 标段：河南大学河南戏剧艺术学院综合演艺实训厅改造项目装饰部分 |  |  |  | 第 22 页 共 70 页
项目编码 |  | 011302001009 |  | 项目名称 |  |  | 吊顶天棚 棚3 |  | 计量单位 |  | m2 | 工程量 | 85.99
清单综合单价组成明细
定额编号 | 定额项目名称 | 定额 单位 | 数量 | 单价 |  |  |  |  | 合价
|  |  |  | 人工费 | 材料费 |  | 机械费 | 管理费 和利润 | 人工费 |  | 材料费 | 机械费 | 管理费 和利润
13-50 换 | 装配式T形铝合金天棚龙骨(不上人) 规格600mm*600mm 平面 | 100m2 | 0.01 | 1284.7 | 3691.72 |  |  | 434.35 | 12.85 |  | 36.92 |  | 4.35
13-117 换 | 铝合金方板天棚 嵌入式(平板) | 100m2 | 0.01 | 824.41 | 659.77 |  |  | 279.08 | 8.24 |  | 6.6 |  | 2.79
人工单价 |  | 小计 | [6 empty] | 21.09 |  | 43.52 |  | 7.14
150.02元/工日 |  | 未计价材料费 | [6 empty] | 75.08
清单项目综合单价 | [8 empty] | 146.81
材 料 费 明 细 | 主要材料名称、规格、型号 | [5 empty] | 单位 | 数量 | 单价（元） |  | 合价（元） | 暂估单价 （元） | 暂估合价 （元）
| 铝合金天棚 方板 600*600 | [5 empty] | m2 | 1 | 75.08 |  | 75.08
| 其他材料费 | [7 empty] | - |  | 43.51 | -
| 材料费小计 | [7 empty] | - |  | 118.6 | -
注：1.如不使用省级或行业建设主管部门发布的计价依据，可不填定额编号、名称等。 2.招标文件提供了暂估单价的材料，按暂估的单价填入表内“暂估单价”栏及“暂估合价”栏。 | [9 empty] | 表-09
综合单价分析表
工程名称：河南大学河南戏剧艺术学院综合演艺实训厅改造项目装饰部分-一般室内装饰 | [5 empty] | 标段：河南大学河南戏剧艺术学院综合演艺实训厅改造项目装饰部分 |  |  |  | 第 23 页 共 70 页
项目编码 |  | 011204003001 |  | 项目名称 |  |  | 块料墙面 内墙面2 |  | 计量单位 |  | m2 | 工程量 | 367.66
清单综合单价组成明细
定额编号 | 定额项目名称 | 定额 单位 | 数量 | 单价 |  |  |  |  | 合价
|  |  |  | 人工费 | 材料费 |  | 机械费 | 管理费 和利润 | 人工费 |  | 材料费 | 机械费 | 管理费 和利润
12-63 换 | 墙面块料面层 面砖 预拌砂浆(干混) 每块面积 ≤0.64m2 换为【预拌混合砂浆 M7.5】 | 100m2 | 0.01 | 4990.81 | 1025.42 |  | 81.17 | 1505.57 | 49.91 |  | 10.25 | 0.81 | 15.06
12-23 | 墙面抹灰 装饰抹灰 打底 素水泥浆界面剂 | 100m2 | 0.01 | 162.03 | 89.34 |  |  | 48.36 | 1.62 |  | 0.89 |  | 0.48
人工单价 |  | 小计 | [6 empty] | 51.53 |  | 11.14 | 0.81 | 15.54
150.01元/工日 |  | 未计价材料费 | [6 empty] | 87.35
清单项目综合单价 | [8 empty] | 166.38
材 料 费 明 细 | 主要材料名称、规格、型号 | [5 empty] | 单位 | 数量 | 单价（元） |  | 合价（元） | 暂估单价 （元） | 暂估合价 （元）
| 卫生间墙面砖 600*600 | [5 empty] | m2 | 1.05 | 83.19 |  | 87.35
| 其他材料费 | [7 empty] | - |  | 11.15 | -
| 材料费小计 | [7 empty] | - |  | 98.51 | -
注：1.如不使用省级或行业建设主管部门发布的计价依据，可不填定额编号、名称等。 2.招标文件提供了暂估单价的材料，按暂估的单价填入表内“暂估单价”栏及“暂估合价”栏。 | [9 empty] | 表-09
综合单价分析表
工程名称：河南大学河南戏剧艺术学院综合演艺实训厅改造项目装饰部分-一般室内装饰 | [5 empty] | 标段：河南大学河南戏剧艺术学院综合演艺实训厅改造项目装饰部分 |  |  |  | 第 24 页 共 70 页
项目编码 |  | 011102003008 |  | 项目名称 |  |  | 块料楼地面 地3 |  | 计量单位 |  | m2 | 工程量 | 103.52
清单综合单价组成明细
定额编号 | 定额项目名称 | 定额 单位 | 数量 | 单价 |  |  |  |  | 合价
|  |  |  | 人工费 | 材料费 |  | 机械费 | 管理费 和利润 | 人工费 |  | 材料费 | 机械费 | 管理费 和利润
11-32 换 | 块料面层 陶瓷地面砖 0.64m2以内 换为【预拌水泥砂浆 1:3】 | 100m2 | 0.01 | 4387.84 | 926.78 |  | 76.46 | 749.38 | 43.88 |  | 9.27 | 0.76 | 7.49
9-75 + 9-77 * 2 | 涂料防水 聚合物水泥防水涂料 1.0mm厚 平面 实际厚度(mm):2 | 100m2 | 0.01 | 463.99 | 5037.16 |  |  | 132.06 | 4.64 |  | 50.37 |  | 1.32
11-1 换 | 平面砂浆找平层 混凝土或硬基层上 20mm 换为【预拌水泥砂浆 1:3】 | 100m2 | 0.01 | 1071.18 | 823.59 |  | 76.46 | 263.9 | 10.71 |  | 8.24 | 0.76 | 2.64
5-1 | 现浇混凝土 垫层 | 10m3 | 0.0056 | 454.38 | 2584.78 |  |  | 204.36 | 2.53 |  | 14.39 |  | 1.14
4-72 | 垫层 灰土 | 10m3 | 0.015 | 647.98 | 1149.64 |  | 10.05 | 215.35 | 9.72 |  | 17.24 | 0.15 | 3.23
人工单价 |  | 小计 | [6 empty] | 71.48 |  | 99.51 | 1.67 | 15.82
138.95元/工日 |  | 未计价材料费 | [6 empty] | 138.05
清单项目综合单价 | [8 empty] | 326.55
材 料 费 明 细 | 主要材料名称、规格、型号 | [5 empty] | 单位 | 数量 | 单价（元） |  | 合价（元） | 暂估单价 （元） | 暂估合价 （元）
| 预拌水泥砂浆 1:3 | [5 empty] | m3 | 0.0408 | 402.65 |  | 16.43
| 预拌混凝土 C15 | [5 empty] | m3 | 0.0562 | 252.43 |  | 14.19
| 生石灰 | [5 empty] | t | 0.0372 | 388.35 |  | 14.44
| 防水涂料 JS | [5 empty] | kg | 4.095 | 12.3 |  | 50.37
| 防滑地砖 800mm*800mm | [5 empty] | m2 | 1.04 | 132.74 |  | 138.05
注：1.如不使用省级或行业建设主管部门发布的计价依据，可不填定额编号、名称等。 2.招标文件提供了暂估单价的材料，按暂估的单价填入表内“暂估单价”栏及“暂估合价”栏。 | [9 empty] | 表-09
综合单价分析表
工程名称：河南大学河南戏剧艺术学院综合演艺实训厅改造项目装饰部分-一般室内装饰 | [5 empty] | 标段：河南大学河南戏剧艺术学院综合演艺实训厅改造项目装饰部分 |  |  |  | 第 25 页 共 70 页
| 其他材料费 | [7 empty] | - |  | 4.08 | -
| 材料费小计 | [7 empty] | - |  | 237.57 | -
注：1.如不使用省级或行业建设主管部门发布的计价依据，可不填定额编号、名称等。 2.招标文件提供了暂估单价的材料，按暂估的单价填入表内“暂估单价”栏及“暂估合价”栏。 | [9 empty] | 表-09
综合单价分析表
工程名称：河南大学河南戏剧艺术学院综合演艺实训厅改造项目装饰部分-一般室内装饰 | [5 empty] | 标段：河南大学河南戏剧艺术学院综合演艺实训厅改造项目装饰部分 |  |  |  | 第 26 页 共 70 页
项目编码 |  | 011407002003 |  | 项目名称 |  |  | 天棚喷刷涂料 棚1 |  | 计量单位 |  | m2 | 工程量 | 38.54
清单综合单价组成明细
定额编号 | 定额项目名称 | 定额 单位 | 数量 | 单价 |  |  |  |  | 合价
|  |  |  | 人工费 | 材料费 |  | 机械费 | 管理费 和利润 | 人工费 |  | 材料费 | 机械费 | 管理费 和利润
14-215 | 内墙涂料 天棚面 二遍 | 100m2 | 0.01 | 1383.23 | 610.44 |  |  | 373.47 | 13.83 |  | 6.1 |  | 3.73
人工单价 |  | 小计 | [6 empty] | 13.83 |  | 6.1 |  | 3.73
150.03元/工日 |  | 未计价材料费
清单项目综合单价 | [8 empty] | 23.66
材 料 费 明 细 | 主要材料名称、规格、型号 | [5 empty] | 单位 | 数量 | 单价（元） |  | 合价（元） | 暂估单价 （元） | 暂估合价 （元）
| 108内墙涂料 | [5 empty] | kg | 0.3811 | 12 |  | 4.57
| 其他材料费 | [7 empty] | - |  | 1.53 | -
| 材料费小计 | [7 empty] | - |  | 6.1 | -
注：1.如不使用省级或行业建设主管部门发布的计价依据，可不填定额编号、名称等。 2.招标文件提供了暂估单价的材料，按暂估的单价填入表内“暂估单价”栏及“暂估合价”栏。 | [9 empty] | 表-09
综合单价分析表
工程名称：河南大学河南戏剧艺术学院综合演艺实训厅改造项目装饰部分-一般室内装饰 | [5 empty] | 标段：河南大学河南戏剧艺术学院综合演艺实训厅改造项目装饰部分 |  |  |  | 第 27 页 共 70 页
项目编码 |  | 011301001003 |  | 项目名称 |  |  | 天棚抹灰 棚1 |  | 计量单位 |  | m2 | 工程量 | 38.54
清单综合单价组成明细
定额编号 | 定额项目名称 | 定额 单位 | 数量 | 单价 |  |  |  |  | 合价
|  |  |  | 人工费 | 材料费 |  | 机械费 | 管理费 和利润 | 人工费 |  | 材料费 | 机械费 | 管理费 和利润
12-23 R*1.15 | 墙面抹灰 装饰抹灰 打底 素水泥浆界面剂 如混凝土天棚刷素水泥浆或界面剂 人工*1.15 | 100m2 | 0.01 | 371.33 | 89.34 |  |  | 48.36 | 3.71 |  | 0.89 |  | 0.48
13-1 + 13-2 * -5 | 天棚抹灰 混凝土天棚 一次抹灰(10mm) 实际厚度(mm):5 | 100m2 | 0.01 | 764.39 | 217.09 |  | 23.16 | 263.35 | 7.64 |  | 2.17 | 0.23 | 2.63
人工单价 |  | 小计 | [6 empty] | 11.35 |  | 3.06 | 0.23 | 3.11
148.83元/工日 |  | 未计价材料费
清单项目综合单价 | [8 empty] | 17.77
材 料 费 明 细 | 主要材料名称、规格、型号 | [5 empty] | 单位 | 数量 | 单价（元） |  | 合价（元） | 暂估单价 （元） | 暂估合价 （元）
| 其他材料费 | [7 empty] | - |  | 3.1 | -
| 材料费小计 | [7 empty] | - |  | 3.09 | -
注：1.如不使用省级或行业建设主管部门发布的计价依据，可不填定额编号、名称等。 2.招标文件提供了暂估单价的材料，按暂估的单价填入表内“暂估单价”栏及“暂估合价”栏。 | [9 empty] | 表-09
综合单价分析表
工程名称：河南大学河南戏剧艺术学院综合演艺实训厅改造项目装饰部分-一般室内装饰 | [5 empty] | 标段：河南大学河南戏剧艺术学院综合演艺实训厅改造项目装饰部分 |  |  |  | 第 28 页 共 70 页
项目编码 |  | 011406001006 |  | 项目名称 |  |  | 抹灰面油漆 |  | 计量单位 |  | m2 | 工程量 | 119.35
清单综合单价组成明细
定额编号 | 定额项目名称 | 定额 单位 | 数量 | 单价 |  |  |  |  | 合价
|  |  |  | 人工费 | 材料费 |  | 机械费 | 管理费 和利润 | 人工费 |  | 材料费 | 机械费 | 管理费 和利润
14-199 换 | 乳胶漆 室内 墙面 二遍 | 100m2 | 0.01 | 1240.17 | 523.42 |  |  | 332.56 | 12.4 |  | 5.23 |  | 3.32
人工单价 |  | 小计 | [6 empty] | 12.4 |  | 5.23 |  | 3.32
149.87元/工日 |  | 未计价材料费
清单项目综合单价 | [8 empty] | 20.95
材 料 费 明 细 | 主要材料名称、规格、型号 | [5 empty] | 单位 | 数量 | 单价（元） |  | 合价（元） | 暂估单价 （元） | 暂估合价 （元）
| 其他材料费 | [7 empty] | - |  | 5.23 | -
| 材料费小计 | [7 empty] | - |  | 5.24 | -
注：1.如不使用省级或行业建设主管部门发布的计价依据，可不填定额编号、名称等。 2.招标文件提供了暂估单价的材料，按暂估的单价填入表内“暂估单价”栏及“暂估合价”栏。 | [9 empty] | 表-09
综合单价分析表
工程名称：河南大学河南戏剧艺术学院综合演艺实训厅改造项目装饰部分-一般室内装饰 | [5 empty] | 标段：河南大学河南戏剧艺术学院综合演艺实训厅改造项目装饰部分 |  |  |  | 第 29 页 共 70 页
项目编码 |  | 011201001006 |  | 项目名称 |  |  | 墙面一般抹灰 内墙面1 |  | 计量单位 |  | m2 | 工程量 | 119.35
清单综合单价组成明细
定额编号 | 定额项目名称 | 定额 单位 | 数量 | 单价 |  |  |  |  | 合价
|  |  |  | 人工费 | 材料费 |  | 机械费 | 管理费 和利润 | 人工费 |  | 材料费 | 机械费 | 管理费 和利润
12-1 换 | 墙面抹灰 一般抹灰 内墙 (14+6)mm 换为【预拌抹灰砂浆(干拌) DP M20】 | 100m2 | 0.01 | 1706.03 | 960.45 |  | 86.8 | 526.63 | 17.06 |  | 9.6 | 0.87 | 5.27
12-23 换 | 墙面抹灰 装饰抹灰 打底 素水泥浆界面剂 | 100m2 | 0.01 | 161.54 | 89.34 |  |  | 48.36 | 1.62 |  | 0.89 |  | 0.48
人工单价 |  | 小计 | [6 empty] | 18.68 |  | 10.49 | 0.87 | 5.75
150.03元/工日 |  | 未计价材料费
清单项目综合单价 | [8 empty] | 35.8
材 料 费 明 细 | 主要材料名称、规格、型号 | [5 empty] | 单位 | 数量 | 单价（元） |  | 合价（元） | 暂估单价 （元） | 暂估合价 （元）
| 预拌抹灰砂浆(干拌) DP M20 | [5 empty] | m3 | 0.0232 | 411.5 |  | 9.55
| 其他材料费 | [7 empty] | - |  | 0.97 | -
| 材料费小计 | [7 empty] | - |  | 10.51 | -
注：1.如不使用省级或行业建设主管部门发布的计价依据，可不填定额编号、名称等。 2.招标文件提供了暂估单价的材料，按暂估的单价填入表内“暂估单价”栏及“暂估合价”栏。 | [9 empty] | 表-09
综合单价分析表
工程名称：河南大学河南戏剧艺术学院综合演艺实训厅改造项目装饰部分-一般室内装饰 | [5 empty] | 标段：河南大学河南戏剧艺术学院综合演艺实训厅改造项目装饰部分 |  |  |  | 第 30 页 共 70 页
项目编码 |  | 011105003004 |  | 项目名称 |  |  | 块料踢脚线 |  | 计量单位 |  | m2 | 工程量 | 4.13
清单综合单价组成明细
定额编号 | 定额项目名称 | 定额 单位 | 数量 | 单价 |  |  |  |  | 合价
|  |  |  | 人工费 | 材料费 |  | 机械费 | 管理费 和利润 | 人工费 |  | 材料费 | 机械费 | 管理费 和利润
11-59 换 | 踢脚线 陶瓷地面砖 | 100m2 | 0.01 | 6206.2 | 5211.43 |  | 89.94 | 1472.99 | 62.06 |  | 52.11 | 0.9 | 14.73
12-1 换 | 墙面抹灰 一般抹灰 内墙 (14+6)mm 实际厚度(mm):13 换为【预拌水泥砂浆 1:3】 | 100m2 | 0.01 | 1375.11 | 612.2 |  | 56.88 | 423.17 | 13.75 |  | 6.12 | 0.57 | 4.23
人工单价 |  | 小计 | [6 empty] | 75.81 |  | 58.23 | 1.47 | 18.96
150.01元/工日 |  | 未计价材料费
清单项目综合单价 | [8 empty] | 154.48
材 料 费 明 细 | 主要材料名称、规格、型号 | [5 empty] | 单位 | 数量 | 单价（元） |  | 合价（元） | 暂估单价 （元） | 暂估合价 （元）
| 预拌水泥砂浆 1:3 | [5 empty] | m3 | 0.0151 | 402.65 |  | 6.08
| 其他材料费 | [7 empty] | - |  | 52.15 | -
| 材料费小计 | [7 empty] | - |  | 58.23 | -
注：1.如不使用省级或行业建设主管部门发布的计价依据，可不填定额编号、名称等。 2.招标文件提供了暂估单价的材料，按暂估的单价填入表内“暂估单价”栏及“暂估合价”栏。 | [9 empty] | 表-09
综合单价分析表
工程名称：河南大学河南戏剧艺术学院综合演艺实训厅改造项目装饰部分-一般室内装饰 | [5 empty] | 标段：河南大学河南戏剧艺术学院综合演艺实训厅改造项目装饰部分 |  |  |  | 第 31 页 共 70 页
项目编码 |  | 011102003010 |  | 项目名称 |  |  | 块料楼地面 地2 |  | 计量单位 |  | m2 | 工程量 | 24.29
清单综合单价组成明细
定额编号 | 定额项目名称 | 定额 单位 | 数量 | 单价 |  |  |  |  | 合价
|  |  |  | 人工费 | 材料费 |  | 机械费 | 管理费 和利润 | 人工费 |  | 材料费 | 机械费 | 管理费 和利润
11-32 换 | 块料面层 陶瓷地面砖 0.64m2以内 换为【预拌水泥砂浆 1:3】 | 100m2 | 0.01 | 3578.3 | 926.78 |  | 76.46 | 749.38 | 35.78 |  | 9.27 | 0.76 | 7.49
5-1 | 现浇混凝土 垫层 | 10m3 | 0.006 | 454.38 | 2584.78 |  |  | 204.36 | 2.73 |  | 15.51 |  | 1.22
4-72 | 垫层 灰土 | 10m3 | 0.015 | 647.98 | 1149.64 |  | 10.05 | 215.35 | 9.72 |  | 17.24 | 0.15 | 3.23
人工单价 |  | 小计 | [6 empty] | 48.23 |  | 42.02 | 0.91 | 11.94
140元/工日 |  | 未计价材料费 | [6 empty] | 138.05
清单项目综合单价 | [8 empty] | 241.17
材 料 费 明 细 | 主要材料名称、规格、型号 | [5 empty] | 单位 | 数量 | 单价（元） |  | 合价（元） | 暂估单价 （元） | 暂估合价 （元）
| 预拌水泥砂浆 1:3 | [5 empty] | m3 | 0.0204 | 402.65 |  | 8.21
| 预拌混凝土 C15 | [5 empty] | m3 | 0.0606 | 252.43 |  | 15.3
| 生石灰 | [5 empty] | t | 0.0372 | 388.35 |  | 14.44
| 防滑地砖 800mm*800mm | [5 empty] | m2 | 1.04 | 132.74 |  | 138.05
| 其他材料费 | [7 empty] | - |  | 4.07 | -
| 材料费小计 | [7 empty] | - |  | 180.07 | -
注：1.如不使用省级或行业建设主管部门发布的计价依据，可不填定额编号、名称等。 2.招标文件提供了暂估单价的材料，按暂估的单价填入表内“暂估单价”栏及“暂估合价”栏。 | [9 empty] | 表-09
综合单价分析表
工程名称：河南大学河南戏剧艺术学院综合演艺实训厅改造项目装饰部分-一般室内装饰 | [5 empty] | 标段：河南大学河南戏剧艺术学院综合演艺实训厅改造项目装饰部分 |  |  |  | 第 32 页 共 70 页
项目编码 |  | 011407002004 |  | 项目名称 |  |  | 天棚喷刷涂料 棚1 |  | 计量单位 |  | m2 | 工程量 | 3.13
清单综合单价组成明细
定额编号 | 定额项目名称 | 定额 单位 | 数量 | 单价 |  |  |  |  | 合价
|  |  |  | 人工费 | 材料费 |  | 机械费 | 管理费 和利润 | 人工费 |  | 材料费 | 机械费 | 管理费 和利润
14-215 | 内墙涂料 天棚面 二遍 | 100m2 | 0.01 | 1383.23 | 610.44 |  |  | 373.47 | 13.83 |  | 6.1 |  | 3.73
人工单价 |  | 小计 | [6 empty] | 13.83 |  | 6.1 |  | 3.73
150.04元/工日 |  | 未计价材料费
清单项目综合单价 | [8 empty] | 23.68
材 料 费 明 细 | 主要材料名称、规格、型号 | [5 empty] | 单位 | 数量 | 单价（元） |  | 合价（元） | 暂估单价 （元） | 暂估合价 （元）
| 108内墙涂料 | [5 empty] | kg | 0.3811 | 12 |  | 4.57
| 其他材料费 | [7 empty] | - |  | 1.53 | -
| 材料费小计 | [7 empty] | - |  | 6.1 | -
注：1.如不使用省级或行业建设主管部门发布的计价依据，可不填定额编号、名称等。 2.招标文件提供了暂估单价的材料，按暂估的单价填入表内“暂估单价”栏及“暂估合价”栏。 | [9 empty] | 表-09
综合单价分析表
工程名称：河南大学河南戏剧艺术学院综合演艺实训厅改造项目装饰部分-一般室内装饰 | [5 empty] | 标段：河南大学河南戏剧艺术学院综合演艺实训厅改造项目装饰部分 |  |  |  | 第 33 页 共 70 页
项目编码 |  | 011301001004 |  | 项目名称 |  |  | 天棚抹灰 棚1 |  | 计量单位 |  | m2 | 工程量 | 3.13
清单综合单价组成明细
定额编号 | 定额项目名称 | 定额 单位 | 数量 | 单价 |  |  |  |  | 合价
|  |  |  | 人工费 | 材料费 |  | 机械费 | 管理费 和利润 | 人工费 |  | 材料费 | 机械费 | 管理费 和利润
12-23 R*1.15 | 墙面抹灰 装饰抹灰 打底 素水泥浆界面剂 如混凝土天棚刷素水泥浆或界面剂 人工*1.15 | 100m2 | 0.01 | 371.33 | 89.34 |  |  | 48.36 | 3.71 |  | 0.89 |  | 0.48
13-1 + 13-2 * -5 | 天棚抹灰 混凝土天棚 一次抹灰(10mm) 实际厚度(mm):5 | 100m2 | 0.01 | 764.39 | 217.09 |  | 23.16 | 263.35 | 7.64 |  | 2.17 | 0.23 | 2.63
人工单价 |  | 小计 | [6 empty] | 11.35 |  | 3.06 | 0.23 | 3.11
148.84元/工日 |  | 未计价材料费
清单项目综合单价 | [8 empty] | 17.77
材 料 费 明 细 | 主要材料名称、规格、型号 | [5 empty] | 单位 | 数量 | 单价（元） |  | 合价（元） | 暂估单价 （元） | 暂估合价 （元）
| 其他材料费 | [7 empty] | - |  | 3.1 | -
| 材料费小计 | [7 empty] | - |  | 3.09 | -
注：1.如不使用省级或行业建设主管部门发布的计价依据，可不填定额编号、名称等。 2.招标文件提供了暂估单价的材料，按暂估的单价填入表内“暂估单价”栏及“暂估合价”栏。 | [9 empty] | 表-09
综合单价分析表
工程名称：河南大学河南戏剧艺术学院综合演艺实训厅改造项目装饰部分-一般室内装饰 | [5 empty] | 标段：河南大学河南戏剧艺术学院综合演艺实训厅改造项目装饰部分 |  |  |  | 第 34 页 共 70 页
项目编码 |  | 011406001007 |  | 项目名称 |  |  | 抹灰面油漆 |  | 计量单位 |  | m2 | 工程量 | 29.94
清单综合单价组成明细
定额编号 | 定额项目名称 | 定额 单位 | 数量 | 单价 |  |  |  |  | 合价
|  |  |  | 人工费 | 材料费 |  | 机械费 | 管理费 和利润 | 人工费 |  | 材料费 | 机械费 | 管理费 和利润
14-199 换 | 乳胶漆 室内 墙面 二遍 | 100m2 | 0.01 | 1240.17 | 523.42 |  |  | 332.56 | 12.4 |  | 5.23 |  | 3.32
人工单价 |  | 小计 | [6 empty] | 12.4 |  | 5.23 |  | 3.32
149.87元/工日 |  | 未计价材料费
清单项目综合单价 | [8 empty] | 20.95
材 料 费 明 细 | 主要材料名称、规格、型号 | [5 empty] | 单位 | 数量 | 单价（元） |  | 合价（元） | 暂估单价 （元） | 暂估合价 （元）
| 其他材料费 | [7 empty] | - |  | 5.23 | -
| 材料费小计 | [7 empty] | - |  | 5.24 | -
注：1.如不使用省级或行业建设主管部门发布的计价依据，可不填定额编号、名称等。 2.招标文件提供了暂估单价的材料，按暂估的单价填入表内“暂估单价”栏及“暂估合价”栏。 | [9 empty] | 表-09
综合单价分析表
工程名称：河南大学河南戏剧艺术学院综合演艺实训厅改造项目装饰部分-一般室内装饰 | [5 empty] | 标段：河南大学河南戏剧艺术学院综合演艺实训厅改造项目装饰部分 |  |  |  | 第 35 页 共 70 页
项目编码 |  | 011201001007 |  | 项目名称 |  |  | 墙面一般抹灰 内墙面1 |  | 计量单位 |  | m2 | 工程量 | 29.94
清单综合单价组成明细
定额编号 | 定额项目名称 | 定额 单位 | 数量 | 单价 |  |  |  |  | 合价
|  |  |  | 人工费 | 材料费 |  | 机械费 | 管理费 和利润 | 人工费 |  | 材料费 | 机械费 | 管理费 和利润
12-1 换 | 墙面抹灰 一般抹灰 内墙 (14+6)mm 换为【预拌抹灰砂浆(干拌) DP M20】 | 100m2 | 0.01 | 1706.03 | 960.45 |  | 86.8 | 526.63 | 17.06 |  | 9.6 | 0.87 | 5.27
12-23 换 | 墙面抹灰 装饰抹灰 打底 素水泥浆界面剂 | 100m2 | 0.01 | 161.54 | 89.34 |  |  | 48.36 | 1.62 |  | 0.89 |  | 0.48
人工单价 |  | 小计 | [6 empty] | 18.68 |  | 10.49 | 0.87 | 5.75
150.03元/工日 |  | 未计价材料费
清单项目综合单价 | [8 empty] | 35.8
材 料 费 明 细 | 主要材料名称、规格、型号 | [5 empty] | 单位 | 数量 | 单价（元） |  | 合价（元） | 暂估单价 （元） | 暂估合价 （元）
| 预拌抹灰砂浆(干拌) DP M20 | [5 empty] | m3 | 0.0232 | 411.5 |  | 9.55
| 其他材料费 | [7 empty] | - |  | 0.97 | -
| 材料费小计 | [7 empty] | - |  | 10.51 | -
注：1.如不使用省级或行业建设主管部门发布的计价依据，可不填定额编号、名称等。 2.招标文件提供了暂估单价的材料，按暂估的单价填入表内“暂估单价”栏及“暂估合价”栏。 | [9 empty] | 表-09
综合单价分析表
工程名称：河南大学河南戏剧艺术学院综合演艺实训厅改造项目装饰部分-一般室内装饰 | [5 empty] | 标段：河南大学河南戏剧艺术学院综合演艺实训厅改造项目装饰部分 |  |  |  | 第 36 页 共 70 页
项目编码 |  | 011105003005 |  | 项目名称 |  |  | 块料踢脚线 |  | 计量单位 |  | m2 | 工程量 | 0.99
清单综合单价组成明细
定额编号 | 定额项目名称 | 定额 单位 | 数量 | 单价 |  |  |  |  | 合价
|  |  |  | 人工费 | 材料费 |  | 机械费 | 管理费 和利润 | 人工费 |  | 材料费 | 机械费 | 管理费 和利润
11-59 换 | 踢脚线 陶瓷地面砖 | 100m2 | 0.01 | 6205.27 | 5211.43 |  | 89.94 | 1472.99 | 62.05 |  | 52.11 | 0.9 | 14.73
12-1 换 | 墙面抹灰 一般抹灰 内墙 (14+6)mm 实际厚度(mm):13 换为【预拌水泥砂浆 1:3】 | 100m2 | 0.01 | 1375.11 | 612.2 |  | 56.88 | 423.17 | 13.75 |  | 6.12 | 0.57 | 4.23
人工单价 |  | 小计 | [6 empty] | 75.8 |  | 58.23 | 1.47 | 18.96
149.99元/工日 |  | 未计价材料费
清单项目综合单价 | [8 empty] | 154.45
材 料 费 明 细 | 主要材料名称、规格、型号 | [5 empty] | 单位 | 数量 | 单价（元） |  | 合价（元） | 暂估单价 （元） | 暂估合价 （元）
| 预拌水泥砂浆 1:3 | [5 empty] | m3 | 0.0151 | 402.65 |  | 6.08
| 其他材料费 | [7 empty] | - |  | 52.15 | -
| 材料费小计 | [7 empty] | - |  | 58.23 | -
注：1.如不使用省级或行业建设主管部门发布的计价依据，可不填定额编号、名称等。 2.招标文件提供了暂估单价的材料，按暂估的单价填入表内“暂估单价”栏及“暂估合价”栏。 | [9 empty] | 表-09
综合单价分析表
工程名称：河南大学河南戏剧艺术学院综合演艺实训厅改造项目装饰部分-一般室内装饰 | [5 empty] | 标段：河南大学河南戏剧艺术学院综合演艺实训厅改造项目装饰部分 |  |  |  | 第 37 页 共 70 页
项目编码 |  | 011102003017 |  | 项目名称 |  |  | 块料楼地面 地3 |  | 计量单位 |  | m2 | 工程量 | 3.33
清单综合单价组成明细
定额编号 | 定额项目名称 | 定额 单位 | 数量 | 单价 |  |  |  |  | 合价
|  |  |  | 人工费 | 材料费 |  | 机械费 | 管理费 和利润 | 人工费 |  | 材料费 | 机械费 | 管理费 和利润
11-32 换 | 块料面层 陶瓷地面砖 0.64m2以内 换为【预拌水泥砂浆 1:3】 | 100m2 | 0.01 | 4194.01 | 926.78 |  | 76.46 | 749.38 | 41.94 |  | 9.27 | 0.76 | 7.49
9-75 + 9-77 * 2 | 涂料防水 聚合物水泥防水涂料 1.0mm厚 平面 实际厚度(mm):2 | 100m2 | 0.01 | 463.99 | 5037.16 |  |  | 132.06 | 4.64 |  | 50.37 |  | 1.32
11-1 换 | 平面砂浆找平层 混凝土或硬基层上 20mm 换为【预拌水泥砂浆 1:3】 | 100m2 | 0.01 | 1071.18 | 823.59 |  | 76.46 | 263.9 | 10.71 |  | 8.24 | 0.76 | 2.64
5-1 | 现浇混凝土 垫层 | 10m3 | 0.006 | 454.38 | 2584.78 |  |  | 204.36 | 2.73 |  | 15.51 |  | 1.22
4-72 | 垫层 灰土 | 10m3 | 0.015 | 647.98 | 1149.64 |  | 10.05 | 215.35 | 9.72 |  | 17.24 | 0.15 | 3.23
人工单价 |  | 小计 | [6 empty] | 69.74 |  | 100.63 | 1.67 | 15.9
139.18元/工日 |  | 未计价材料费 | [6 empty] | 138.05
清单项目综合单价 | [8 empty] | 326.01
材 料 费 明 细 | 主要材料名称、规格、型号 | [5 empty] | 单位 | 数量 | 单价（元） |  | 合价（元） | 暂估单价 （元） | 暂估合价 （元）
| 预拌水泥砂浆 1:3 | [5 empty] | m3 | 0.0408 | 402.65 |  | 16.43
| 预拌混凝土 C15 | [5 empty] | m3 | 0.0606 | 252.43 |  | 15.3
| 生石灰 | [5 empty] | t | 0.0372 | 388.35 |  | 14.44
| 防水涂料 JS | [5 empty] | kg | 4.095 | 12.3 |  | 50.37
| 防滑地砖 800mm*800mm | [5 empty] | m2 | 1.04 | 132.74 |  | 138.05
注：1.如不使用省级或行业建设主管部门发布的计价依据，可不填定额编号、名称等。 2.招标文件提供了暂估单价的材料，按暂估的单价填入表内“暂估单价”栏及“暂估合价”栏。 | [9 empty] | 表-09
综合单价分析表
工程名称：河南大学河南戏剧艺术学院综合演艺实训厅改造项目装饰部分-一般室内装饰 | [5 empty] | 标段：河南大学河南戏剧艺术学院综合演艺实训厅改造项目装饰部分 |  |  |  | 第 38 页 共 70 页
| 其他材料费 | [7 empty] | - |  | 4.1 | -
| 材料费小计 | [7 empty] | - |  | 238.69 | -
注：1.如不使用省级或行业建设主管部门发布的计价依据，可不填定额编号、名称等。 2.招标文件提供了暂估单价的材料，按暂估的单价填入表内“暂估单价”栏及“暂估合价”栏。 | [9 empty] | 表-09
综合单价分析表
工程名称：河南大学河南戏剧艺术学院综合演艺实训厅改造项目装饰部分-一般室内装饰 | [5 empty] | 标段：河南大学河南戏剧艺术学院综合演艺实训厅改造项目装饰部分 |  |  |  | 第 39 页 共 70 页
项目编码 |  | 011302001010 |  | 项目名称 |  |  | 吊顶天棚 棚2 |  | 计量单位 |  | m2 | 工程量 | 111.03
清单综合单价组成明细
定额编号 | 定额项目名称 | 定额 单位 | 数量 | 单价 |  |  |  |  | 合价
|  |  |  | 人工费 | 材料费 |  | 机械费 | 管理费 和利润 | 人工费 |  | 材料费 | 机械费 | 管理费 和利润
13-28 换 | 装配式U形轻钢天棚龙骨(不上人型) 规格300mm*300mm 平面 | 100m2 | 0.01 | 3631.35 | 2717.11 |  | 235.9 | 713.93 | 36.31 |  | 27.17 | 2.36 | 7.14
13-101 换 | 石膏板天棚面层 安在U形轻钢龙骨上 | 100m2 | 0.01 | 1251.3 | 130.19 |  |  | 423.18 | 12.51 |  | 1.3 |  | 4.23
14-250 | 刮腻子 天棚面 满刮二遍 | 100m2 | 0.01 | 1161.93 | 145.08 |  |  | 313.92 | 11.62 |  | 1.45 |  | 3.14
14-253 | 抗碱封底涂料 天棚面 | 100m2 | 0.01 | 393.8 | 554.28 |  |  | 106.53 | 3.94 |  | 5.54 |  | 1.06
14-215 | 内墙涂料 天棚面 二遍 | 100m2 | 0.01 | 1383.23 | 610.44 |  |  | 373.47 | 13.83 |  | 6.1 |  | 3.73
人工单价 |  | 小计 | [6 empty] | 78.21 |  | 41.56 | 2.36 | 19.3
145.63元/工日 |  | 未计价材料费 | [6 empty] | 24.81
清单项目综合单价 | [8 empty] | 166.27
材 料 费 明 细 | 主要材料名称、规格、型号 | [5 empty] | 单位 | 数量 | 单价（元） |  | 合价（元） | 暂估单价 （元） | 暂估合价 （元）
| 108内墙涂料 | [5 empty] | kg | 0.3811 | 12 |  | 4.57
| 纸面石膏板 | [5 empty] | m2 | 1.05 | 23.63 |  | 24.81
| 其他材料费 | [7 empty] | - |  | 37 | -
| 材料费小计 | [7 empty] | - |  | 66.36 | -
注：1.如不使用省级或行业建设主管部门发布的计价依据，可不填定额编号、名称等。 2.招标文件提供了暂估单价的材料，按暂估的单价填入表内“暂估单价”栏及“暂估合价”栏。 | [9 empty] | 表-09
综合单价分析表
工程名称：河南大学河南戏剧艺术学院综合演艺实训厅改造项目装饰部分-一般室内装饰 | [5 empty] | 标段：河南大学河南戏剧艺术学院综合演艺实训厅改造项目装饰部分 |  |  |  | 第 40 页 共 70 页
项目编码 |  | 011406001008 |  | 项目名称 |  |  | 抹灰面油漆 |  | 计量单位 |  | m2 | 工程量 | 213.01
清单综合单价组成明细
定额编号 | 定额项目名称 | 定额 单位 | 数量 | 单价 |  |  |  |  | 合价
|  |  |  | 人工费 | 材料费 |  | 机械费 | 管理费 和利润 | 人工费 |  | 材料费 | 机械费 | 管理费 和利润
14-199 换 | 乳胶漆 室内 墙面 二遍 | 100m2 | 0.01 | 1240.17 | 523.42 |  |  | 332.56 | 12.4 |  | 5.23 |  | 3.32
人工单价 |  | 小计 | [6 empty] | 12.4 |  | 5.23 |  | 3.32
149.87元/工日 |  | 未计价材料费
清单项目综合单价 | [8 empty] | 20.95
材 料 费 明 细 | 主要材料名称、规格、型号 | [5 empty] | 单位 | 数量 | 单价（元） |  | 合价（元） | 暂估单价 （元） | 暂估合价 （元）
| 其他材料费 | [7 empty] | - |  | 5.23 | -
| 材料费小计 | [7 empty] | - |  | 5.24 | -
注：1.如不使用省级或行业建设主管部门发布的计价依据，可不填定额编号、名称等。 2.招标文件提供了暂估单价的材料，按暂估的单价填入表内“暂估单价”栏及“暂估合价”栏。 | [9 empty] | 表-09
综合单价分析表
工程名称：河南大学河南戏剧艺术学院综合演艺实训厅改造项目装饰部分-一般室内装饰 | [5 empty] | 标段：河南大学河南戏剧艺术学院综合演艺实训厅改造项目装饰部分 |  |  |  | 第 41 页 共 70 页
项目编码 |  | 011201001008 |  | 项目名称 |  |  | 墙面一般抹灰 内墙面1 |  | 计量单位 |  | m2 | 工程量 | 213.01
清单综合单价组成明细
定额编号 | 定额项目名称 | 定额 单位 | 数量 | 单价 |  |  |  |  | 合价
|  |  |  | 人工费 | 材料费 |  | 机械费 | 管理费 和利润 | 人工费 |  | 材料费 | 机械费 | 管理费 和利润
12-1 换 | 墙面抹灰 一般抹灰 内墙 (14+6)mm 换为【预拌抹灰砂浆(干拌) DP M20】 | 100m2 | 0.01 | 1708.62 | 960.45 |  | 86.8 | 526.63 | 17.09 |  | 9.6 | 0.87 | 5.27
12-23 换 | 墙面抹灰 装饰抹灰 打底 素水泥浆界面剂 | 100m2 | 0.01 | 159.69 | 89.34 |  |  | 48.36 | 1.6 |  | 0.89 |  | 0.48
人工单价 |  | 小计 | [6 empty] | 18.69 |  | 10.49 | 0.87 | 5.75
150.02元/工日 |  | 未计价材料费
清单项目综合单价 | [8 empty] | 35.8
材 料 费 明 细 | 主要材料名称、规格、型号 | [5 empty] | 单位 | 数量 | 单价（元） |  | 合价（元） | 暂估单价 （元） | 暂估合价 （元）
| 预拌抹灰砂浆(干拌) DP M20 | [5 empty] | m3 | 0.0232 | 411.5 |  | 9.55
| 其他材料费 | [7 empty] | - |  | 0.97 | -
| 材料费小计 | [7 empty] | - |  | 10.51 | -
注：1.如不使用省级或行业建设主管部门发布的计价依据，可不填定额编号、名称等。 2.招标文件提供了暂估单价的材料，按暂估的单价填入表内“暂估单价”栏及“暂估合价”栏。 | [9 empty] | 表-09
综合单价分析表
工程名称：河南大学河南戏剧艺术学院综合演艺实训厅改造项目装饰部分-一般室内装饰 | [5 empty] | 标段：河南大学河南戏剧艺术学院综合演艺实训厅改造项目装饰部分 |  |  |  | 第 42 页 共 70 页
项目编码 |  | 011105003006 |  | 项目名称 |  |  | 块料踢脚线 |  | 计量单位 |  | m2 | 工程量 | 9.94
清单综合单价组成明细
定额编号 | 定额项目名称 | 定额 单位 | 数量 | 单价 |  |  |  |  | 合价
|  |  |  | 人工费 | 材料费 |  | 机械费 | 管理费 和利润 | 人工费 |  | 材料费 | 机械费 | 管理费 和利润
11-59 换 | 踢脚线 陶瓷地面砖 | 100m2 | 0.01 | 6207.14 | 5211.43 |  | 89.94 | 1472.99 | 62.07 |  | 52.11 | 0.9 | 14.73
12-1 换 | 墙面抹灰 一般抹灰 内墙 (14+6)mm 实际厚度(mm):13 换为【预拌水泥砂浆 1:3】 | 100m2 | 0.01 | 1375.11 | 612.2 |  | 56.88 | 423.17 | 13.75 |  | 6.12 | 0.57 | 4.23
人工单价 |  | 小计 | [6 empty] | 75.82 |  | 58.23 | 1.47 | 18.96
150.01元/工日 |  | 未计价材料费
清单项目综合单价 | [8 empty] | 154.49
材 料 费 明 细 | 主要材料名称、规格、型号 | [5 empty] | 单位 | 数量 | 单价（元） |  | 合价（元） | 暂估单价 （元） | 暂估合价 （元）
| 预拌水泥砂浆 1:3 | [5 empty] | m3 | 0.0151 | 402.65 |  | 6.08
| 其他材料费 | [7 empty] | - |  | 52.15 | -
| 材料费小计 | [7 empty] | - |  | 58.23 | -
注：1.如不使用省级或行业建设主管部门发布的计价依据，可不填定额编号、名称等。 2.招标文件提供了暂估单价的材料，按暂估的单价填入表内“暂估单价”栏及“暂估合价”栏。 | [9 empty] | 表-09
综合单价分析表
工程名称：河南大学河南戏剧艺术学院综合演艺实训厅改造项目装饰部分-一般室内装饰 | [5 empty] | 标段：河南大学河南戏剧艺术学院综合演艺实训厅改造项目装饰部分 |  |  |  | 第 43 页 共 70 页
项目编码 |  | 011102003012 |  | 项目名称 |  |  | 块料楼地面 地砖 楼1 |  | 计量单位 |  | m2 | 工程量 | 111.18
清单综合单价组成明细
定额编号 | 定额项目名称 | 定额 单位 | 数量 | 单价 |  |  |  |  | 合价
|  |  |  | 人工费 | 材料费 |  | 机械费 | 管理费 和利润 | 人工费 |  | 材料费 | 机械费 | 管理费 和利润
11-32 换 | 块料面层 陶瓷地面砖 0.64m2以内 换为【预拌水泥砂浆 1:3】 | 100m2 | 0.01 | 3135.52 | 926.78 |  | 76.46 | 749.38 | 31.36 |  | 9.27 | 0.76 | 7.49
5-1 换 | 现浇混凝土 垫层 换为【轻骨料混凝土LC7.5】 | 10m3 | 0.007 | 456.69 | 2722.95 |  |  | 204.36 | 3.2 |  | 19.06 |  | 1.43
人工单价 |  | 小计 | [6 empty] | 34.56 |  | 28.33 | 0.76 | 8.92
147.01元/工日 |  | 未计价材料费 | [6 empty] | 138.05
清单项目综合单价 | [8 empty] | 210.62
材 料 费 明 细 | 主要材料名称、规格、型号 | [5 empty] | 单位 | 数量 | 单价（元） |  | 合价（元） | 暂估单价 （元） | 暂估合价 （元）
| 预拌水泥砂浆 1:3 | [5 empty] | m3 | 0.0204 | 402.65 |  | 8.21
| 轻骨料混凝土 LC7.5 | [5 empty] | m3 | 0.0707 | 266.11 |  | 18.81
| 防滑地砖 800mm*800mm | [5 empty] | m2 | 1.04 | 132.74 |  | 138.05
| 其他材料费 | [7 empty] | - |  | 1.3 | -
| 材料费小计 | [7 empty] | - |  | 166.38 | -
注：1.如不使用省级或行业建设主管部门发布的计价依据，可不填定额编号、名称等。 2.招标文件提供了暂估单价的材料，按暂估的单价填入表内“暂估单价”栏及“暂估合价”栏。 | [9 empty] | 表-09
综合单价分析表
工程名称：河南大学河南戏剧艺术学院综合演艺实训厅改造项目装饰部分-一般室内装饰 | [5 empty] | 标段：河南大学河南戏剧艺术学院综合演艺实训厅改造项目装饰部分 |  |  |  | 第 44 页 共 70 页
项目编码 |  | 011302001011 |  | 项目名称 |  |  | 吊顶天棚 棚5 |  | 计量单位 |  | m2 | 工程量 | 28.36
清单综合单价组成明细
定额编号 | 定额项目名称 | 定额 单位 | 数量 | 单价 |  |  |  |  | 合价
|  |  |  | 人工费 | 材料费 |  | 机械费 | 管理费 和利润 | 人工费 |  | 材料费 | 机械费 | 管理费 和利润
13-50 | 装配式T形铝合金天棚龙骨(不上人) 规格600mm*600mm 平面 | 100m2 | 0.01 | 1284.62 | 3691.72 |  |  | 434.35 | 12.85 |  | 36.92 |  | 4.35
13-113 | 吸音板天棚 矿棉吸音板 | 100m2 | 0.01 | 1301.7 | 5702.55 |  |  | 440.43 | 13.02 |  | 57.03 |  | 4.4
人工单价 |  | 小计 | [6 empty] | 25.87 |  | 93.95 |  | 8.75
150.02元/工日 |  | 未计价材料费
清单项目综合单价 | [8 empty] | 128.55
材 料 费 明 细 | 主要材料名称、规格、型号 | [5 empty] | 单位 | 数量 | 单价（元） |  | 合价（元） | 暂估单价 （元） | 暂估合价 （元）
| 其他材料费 | [7 empty] | - |  | 93.94 | -
| 材料费小计 | [7 empty] | - |  | 93.95 | -
注：1.如不使用省级或行业建设主管部门发布的计价依据，可不填定额编号、名称等。 2.招标文件提供了暂估单价的材料，按暂估的单价填入表内“暂估单价”栏及“暂估合价”栏。 | [9 empty] | 表-09
综合单价分析表
工程名称：河南大学河南戏剧艺术学院综合演艺实训厅改造项目装饰部分-一般室内装饰 | [5 empty] | 标段：河南大学河南戏剧艺术学院综合演艺实训厅改造项目装饰部分 |  |  |  | 第 45 页 共 70 页
项目编码 |  | 011207001004 |  | 项目名称 |  |  | 矿棉吸声板 内墙面4 |  | 计量单位 |  | m2 | 工程量 | 83.22
清单综合单价组成明细
定额编号 | 定额项目名称 | 定额 单位 | 数量 | 单价 |  |  |  |  | 合价
|  |  |  | 人工费 | 材料费 |  | 机械费 | 管理费 和利润 | 人工费 |  | 材料费 | 机械费 | 管理费 和利润
12-132 换 | 墙饰面 龙骨基层 轻钢龙骨 中距 竖603mm以内 横1500mm以内 换为【膨胀螺栓M6】 | 100m2 | 0.01 | 554.83 | 3124.4 |  |  | 233.77 | 5.55 |  | 31.24 |  | 2.34
10-269 | 隔离层 沥青胶泥玻璃布 一布一油 | 100m2 | 0.01 | 590.08 | 3004.73 |  | 29.76 | 153.92 | 5.9 |  | 30.05 | 0.3 | 1.54
12-168 | 墙饰面 面层 岩棉吸音板 | 100m2 | 0.01 | 813.46 | 5717.39 |  |  | 242.71 | 8.13 |  | 57.17 |  | 2.42
9-76 + 9-78 | 涂料防水 聚合物水泥防水涂料 1.0mm厚 立面 实际厚度(mm):1.5 | 100m2 | 0.01 | 463.99 | 4175.45 |  |  | 132.05 | 4.64 |  | 41.75 |  | 1.32
人工单价 |  | 小计 | [6 empty] | 24.22 |  | 160.21 | 0.3 | 7.62
138.65元/工日 |  | 未计价材料费
清单项目综合单价 | [8 empty] | 192.37
材 料 费 明 细 | 主要材料名称、规格、型号 | [5 empty] | 单位 | 数量 | 单价（元） |  | 合价（元） | 暂估单价 （元） | 暂估合价 （元）
| 防水涂料 JS | [5 empty] | kg | 3.3944 | 12.3 |  | 41.75
| 其他材料费 | [7 empty] | - |  | 118.47 | -
| 材料费小计 | [7 empty] | - |  | 160.23 | -
注：1.如不使用省级或行业建设主管部门发布的计价依据，可不填定额编号、名称等。 2.招标文件提供了暂估单价的材料，按暂估的单价填入表内“暂估单价”栏及“暂估合价”栏。 | [9 empty] | 表-09
综合单价分析表
工程名称：河南大学河南戏剧艺术学院综合演艺实训厅改造项目装饰部分-一般室内装饰 | [5 empty] | 标段：河南大学河南戏剧艺术学院综合演艺实训厅改造项目装饰部分 |  |  |  | 第 46 页 共 70 页
项目编码 |  | 011105006003 |  | 项目名称 |  |  | 金属踢脚线 |  | 计量单位 |  | m2 | 工程量 | 3.86
清单综合单价组成明细
定额编号 | 定额项目名称 | 定额 单位 | 数量 | 单价 |  |  |  |  | 合价
|  |  |  | 人工费 | 材料费 |  | 机械费 | 管理费 和利润 | 人工费 |  | 材料费 | 机械费 | 管理费 和利润
11-65 换 | 金属踢脚线 | 100m2 | 0.01 | 2153.34 | 15750 |  |  | 926.14 | 21.53 |  | 157.5 |  | 9.26
12-1 换 | 墙面抹灰 一般抹灰 内墙 (14+6)mm 换为【预拌水泥砂浆 1:3】 | 100m2 | 0.01 | 1706.03 | 939.92 |  | 86.8 | 526.63 | 17.06 |  | 9.4 | 0.87 | 5.27
人工单价 |  | 小计 | [6 empty] | 38.59 |  | 166.9 | 0.87 | 14.53
151.65元/工日 |  | 未计价材料费
清单项目综合单价 | [8 empty] | 220.89
材 料 费 明 细 | 主要材料名称、规格、型号 | [5 empty] | 单位 | 数量 | 单价（元） |  | 合价（元） | 暂估单价 （元） | 暂估合价 （元）
| 预拌水泥砂浆 1:3 | [5 empty] | m3 | 0.0232 | 402.65 |  | 9.34
| 其他材料费 | [7 empty] | - |  | 157.56 | -
| 材料费小计 | [7 empty] | - |  | 166.9 | -
注：1.如不使用省级或行业建设主管部门发布的计价依据，可不填定额编号、名称等。 2.招标文件提供了暂估单价的材料，按暂估的单价填入表内“暂估单价”栏及“暂估合价”栏。 | [9 empty] | 表-09
综合单价分析表
工程名称：河南大学河南戏剧艺术学院综合演艺实训厅改造项目装饰部分-一般室内装饰 | [5 empty] | 标段：河南大学河南戏剧艺术学院综合演艺实训厅改造项目装饰部分 |  |  |  | 第 47 页 共 70 页
项目编码 |  | 011104004001 |  | 项目名称 |  |  | 防静电活动地板 楼3 |  | 计量单位 |  | m2 | 工程量 | 26.21
清单综合单价组成明细
定额编号 | 定额项目名称 | 定额 单位 | 数量 | 单价 |  |  |  |  | 合价
|  |  |  | 人工费 | 材料费 |  | 机械费 | 管理费 和利润 | 人工费 |  | 材料费 | 机械费 | 管理费 和利润
11-56 换 | 其他材料面层 铝合金防静电活动地板安装 | 100m2 | 0.01 | 5178.66 | 50926.5 |  |  | 827.7 | 51.79 |  | 509.27 |  | 8.28
14-194 | 过氯乙烯漆 墙面 五遍成活 | 100m2 | 0.01 | 1126.11 | 1872.6 |  |  | 304.2 | 11.26 |  | 18.73 |  | 3.04
11-1 换 | 平面砂浆找平层 混凝土或硬基层上 20mm 换为【预拌水泥砂浆 1:2.5】 | 100m2 | 0.01 | 1071.18 | 823.59 |  | 76.46 | 263.9 | 10.71 |  | 8.24 | 0.76 | 2.64
5-1 换 | 现浇混凝土 垫层 换为【轻骨料混凝土LC7.5】 | 10m3 | 0.006 | 454.38 | 2722.95 |  |  | 204.36 | 2.73 |  | 16.34 |  | 1.22
人工单价 |  | 小计 | [6 empty] | 76.49 |  | 552.58 | 0.76 | 15.18
146.8元/工日 |  | 未计价材料费
清单项目综合单价 | [8 empty] | 644.99
材 料 费 明 细 | 主要材料名称、规格、型号 | [5 empty] | 单位 | 数量 | 单价（元） |  | 合价（元） | 暂估单价 （元） | 暂估合价 （元）
| 铝合金活动地板 含骨架 | [5 empty] | m2 | 1.05 | 484.9 |  | 509.15
| 轻骨料混凝土 LC7.5 | [5 empty] | m3 | 0.0606 | 266.11 |  | 16.13
| 其他材料费 | [7 empty] | - |  | 27.29 | -
| 材料费小计 | [7 empty] | - |  | 552.58 | -
注：1.如不使用省级或行业建设主管部门发布的计价依据，可不填定额编号、名称等。 2.招标文件提供了暂估单价的材料，按暂估的单价填入表内“暂估单价”栏及“暂估合价”栏。 | [9 empty] | 表-09
综合单价分析表
工程名称：河南大学河南戏剧艺术学院综合演艺实训厅改造项目装饰部分-一般室内装饰 | [5 empty] | 标段：河南大学河南戏剧艺术学院综合演艺实训厅改造项目装饰部分 |  |  |  | 第 48 页 共 70 页
项目编码 |  | 011406001009 |  | 项目名称 |  |  | 抹灰面油漆 |  | 计量单位 |  | m2 | 工程量 | 331.02
清单综合单价组成明细
定额编号 | 定额项目名称 | 定额 单位 | 数量 | 单价 |  |  |  |  | 合价
|  |  |  | 人工费 | 材料费 |  | 机械费 | 管理费 和利润 | 人工费 |  | 材料费 | 机械费 | 管理费 和利润
14-199 换 | 乳胶漆 室内 墙面 二遍 | 100m2 | 0.01 | 1240.17 | 523.42 |  |  | 332.56 | 12.4 |  | 5.23 |  | 3.32
人工单价 |  | 小计 | [6 empty] | 12.4 |  | 5.23 |  | 3.32
149.87元/工日 |  | 未计价材料费
清单项目综合单价 | [8 empty] | 20.95
材 料 费 明 细 | 主要材料名称、规格、型号 | [5 empty] | 单位 | 数量 | 单价（元） |  | 合价（元） | 暂估单价 （元） | 暂估合价 （元）
| 其他材料费 | [7 empty] | - |  | 5.23 | -
| 材料费小计 | [7 empty] | - |  | 5.24 | -
注：1.如不使用省级或行业建设主管部门发布的计价依据，可不填定额编号、名称等。 2.招标文件提供了暂估单价的材料，按暂估的单价填入表内“暂估单价”栏及“暂估合价”栏。 | [9 empty] | 表-09
综合单价分析表
工程名称：河南大学河南戏剧艺术学院综合演艺实训厅改造项目装饰部分-一般室内装饰 | [5 empty] | 标段：河南大学河南戏剧艺术学院综合演艺实训厅改造项目装饰部分 |  |  |  | 第 49 页 共 70 页
项目编码 |  | 011201001009 |  | 项目名称 |  |  | 墙面一般抹灰 内墙面1 |  | 计量单位 |  | m2 | 工程量 | 331.02
清单综合单价组成明细
定额编号 | 定额项目名称 | 定额 单位 | 数量 | 单价 |  |  |  |  | 合价
|  |  |  | 人工费 | 材料费 |  | 机械费 | 管理费 和利润 | 人工费 |  | 材料费 | 机械费 | 管理费 和利润
12-1 换 | 墙面抹灰 一般抹灰 内墙 (14+6)mm 换为【预拌抹灰砂浆(干拌) DP M20】 | 100m2 | 0.01 | 1706.03 | 960.45 |  | 86.8 | 526.63 | 17.06 |  | 9.6 | 0.87 | 5.27
12-23 换 | 墙面抹灰 装饰抹灰 打底 素水泥浆界面剂 | 100m2 | 0.01 | 161.54 | 89.34 |  |  | 48.36 | 1.62 |  | 0.89 |  | 0.48
人工单价 |  | 小计 | [6 empty] | 18.68 |  | 10.49 | 0.87 | 5.75
150.03元/工日 |  | 未计价材料费
清单项目综合单价 | [8 empty] | 35.8
材 料 费 明 细 | 主要材料名称、规格、型号 | [5 empty] | 单位 | 数量 | 单价（元） |  | 合价（元） | 暂估单价 （元） | 暂估合价 （元）
| 预拌抹灰砂浆(干拌) DP M20 | [5 empty] | m3 | 0.0232 | 411.5 |  | 9.55
| 其他材料费 | [7 empty] | - |  | 0.97 | -
| 材料费小计 | [7 empty] | - |  | 10.51 | -
注：1.如不使用省级或行业建设主管部门发布的计价依据，可不填定额编号、名称等。 2.招标文件提供了暂估单价的材料，按暂估的单价填入表内“暂估单价”栏及“暂估合价”栏。 | [9 empty] | 表-09
综合单价分析表
工程名称：河南大学河南戏剧艺术学院综合演艺实训厅改造项目装饰部分-一般室内装饰 | [5 empty] | 标段：河南大学河南戏剧艺术学院综合演艺实训厅改造项目装饰部分 |  |  |  | 第 50 页 共 70 页
项目编码 |  | 011105003007 |  | 项目名称 |  |  | 块料踢脚线 |  | 计量单位 |  | m2 | 工程量 | 13.38
清单综合单价组成明细
定额编号 | 定额项目名称 | 定额 单位 | 数量 | 单价 |  |  |  |  | 合价
|  |  |  | 人工费 | 材料费 |  | 机械费 | 管理费 和利润 | 人工费 |  | 材料费 | 机械费 | 管理费 和利润
11-59 换 | 踢脚线 陶瓷地面砖 | 100m2 | 0.01 | 6206.87 | 5211.43 |  | 89.94 | 1472.99 | 62.07 |  | 52.11 | 0.9 | 14.73
12-1 换 | 墙面抹灰 一般抹灰 内墙 (14+6)mm 实际厚度(mm):13 换为【预拌水泥砂浆 1:3】 | 100m2 | 0.01 | 1375.11 | 612.2 |  | 56.88 | 423.17 | 13.75 |  | 6.12 | 0.57 | 4.23
人工单价 |  | 小计 | [6 empty] | 75.82 |  | 58.23 | 1.47 | 18.96
149.97元/工日 |  | 未计价材料费
清单项目综合单价 | [8 empty] | 154.49
材 料 费 明 细 | 主要材料名称、规格、型号 | [5 empty] | 单位 | 数量 | 单价（元） |  | 合价（元） | 暂估单价 （元） | 暂估合价 （元）
| 预拌水泥砂浆 1:3 | [5 empty] | m3 | 0.0151 | 402.65 |  | 6.08
| 其他材料费 | [7 empty] | - |  | 52.15 | -
| 材料费小计 | [7 empty] | - |  | 58.23 | -
注：1.如不使用省级或行业建设主管部门发布的计价依据，可不填定额编号、名称等。 2.招标文件提供了暂估单价的材料，按暂估的单价填入表内“暂估单价”栏及“暂估合价”栏。 | [9 empty] | 表-09
综合单价分析表
工程名称：河南大学河南戏剧艺术学院综合演艺实训厅改造项目装饰部分-一般室内装饰 | [5 empty] | 标段：河南大学河南戏剧艺术学院综合演艺实训厅改造项目装饰部分 |  |  |  | 第 51 页 共 70 页
项目编码 |  | 011102003013 |  | 项目名称 |  |  | 块料楼地面 地砖 楼1 |  | 计量单位 |  | m2 | 工程量 | 150
清单综合单价组成明细
定额编号 | 定额项目名称 | 定额 单位 | 数量 | 单价 |  |  |  |  | 合价
|  |  |  | 人工费 | 材料费 |  | 机械费 | 管理费 和利润 | 人工费 |  | 材料费 | 机械费 | 管理费 和利润
11-32 换 | 块料面层 陶瓷地面砖 0.64m2以内 换为【预拌水泥砂浆 1:3】 | 100m2 | 0.01 | 3572.6 | 926.78 |  | 76.46 | 749.38 | 35.73 |  | 9.27 | 0.76 | 7.49
5-1 换 | 现浇混凝土 垫层 | 10m3 | 0.006 | 454.38 | 2722.95 |  |  | 204.36 | 2.74 |  | 16.43 |  | 1.23
人工单价 |  | 小计 | [6 empty] | 38.47 |  | 25.7 | 0.76 | 8.72
145.17元/工日 |  | 未计价材料费 | [6 empty] | 138.05
清单项目综合单价 | [8 empty] | 211.71
材 料 费 明 细 | 主要材料名称、规格、型号 | [5 empty] | 单位 | 数量 | 单价（元） |  | 合价（元） | 暂估单价 （元） | 暂估合价 （元）
| 预拌水泥砂浆 1:3 | [5 empty] | m3 | 0.0204 | 402.65 |  | 8.21
| 轻骨料混凝土 LC7.5 | [5 empty] | m3 | 0.061 | 266.11 |  | 16.23
| 防滑地砖 800mm*800mm | [5 empty] | m2 | 1.04 | 132.74 |  | 138.05
| 其他材料费 | [7 empty] | - |  | 1.27 | -
| 材料费小计 | [7 empty] | - |  | 163.76 | -
注：1.如不使用省级或行业建设主管部门发布的计价依据，可不填定额编号、名称等。 2.招标文件提供了暂估单价的材料，按暂估的单价填入表内“暂估单价”栏及“暂估合价”栏。 | [9 empty] | 表-09
综合单价分析表
工程名称：河南大学河南戏剧艺术学院综合演艺实训厅改造项目装饰部分-一般室内装饰 | [5 empty] | 标段：河南大学河南戏剧艺术学院综合演艺实训厅改造项目装饰部分 |  |  |  | 第 52 页 共 70 页
项目编码 |  | 011302001013 |  | 项目名称 |  |  | 吊顶天棚 棚4 |  | 计量单位 |  | m2 | 工程量 | 14.58
清单综合单价组成明细
定额编号 | 定额项目名称 | 定额 单位 | 数量 | 单价 |  |  |  |  | 合价
|  |  |  | 人工费 | 材料费 |  | 机械费 | 管理费 和利润 | 人工费 |  | 材料费 | 机械费 | 管理费 和利润
12-151 换 | 墙饰面 面层 硬木条吸音墙面 | 100m2 | 0.01 | 3.96 | 8888.06 |  |  | 1330.92 | 0.04 |  | 88.88 |  | 13.31
13-26 换 | 方木天棚龙骨(吊在梁下或板下) 双层楞 规格600mm*600mm | 100m2 | 0.01 | 13.93 | 2910.81 |  | 175.2 | 530.25 | 0.14 |  | 29.11 | 1.75 | 5.3
13-115 换 | 吸音板天棚 胶合板穿孔面板 | 100m2 | 0.01 | 960.05 | 2473.35 |  |  | 887.97 | 9.6 |  | 24.73 |  | 8.88
14-97 | 其他木材面 刷底油 调和漆二遍 | 100m2 | 0.01 | 1485.33 | 525.01 |  |  | 401.01 | 14.85 |  | 5.25 |  | 4.01
人工单价 |  | 小计 | [6 empty] | 24.63 |  | 147.97 | 1.75 | 31.5
143.98元/工日 |  | 未计价材料费
清单项目综合单价 | [8 empty] | 205.85
材 料 费 明 细 | 主要材料名称、规格、型号 | [5 empty] | 单位 | 数量 | 单价（元） |  | 合价（元） | 暂估单价 （元） | 暂估合价 （元）
| 板方材 杉木 | [5 empty] | m3 | 0.0232 | 2100 |  | 48.72
| 其他材料费 | [7 empty] | - |  | 99.32 | -
| 材料费小计 | [7 empty] | - |  | 148.05 | -
注：1.如不使用省级或行业建设主管部门发布的计价依据，可不填定额编号、名称等。 2.招标文件提供了暂估单价的材料，按暂估的单价填入表内“暂估单价”栏及“暂估合价”栏。 | [9 empty] | 表-09
综合单价分析表
工程名称：河南大学河南戏剧艺术学院综合演艺实训厅改造项目装饰部分-一般室内装饰 | [5 empty] | 标段：河南大学河南戏剧艺术学院综合演艺实训厅改造项目装饰部分 |  |  |  | 第 53 页 共 70 页
项目编码 |  | 011207001005 |  | 项目名称 |  |  | 5厚穿孔胶合板吸声墙面 内墙面3 |  | 计量单位 |  | m2 | 工程量 | 55.16
清单综合单价组成明细
定额编号 | 定额项目名称 | 定额 单位 | 数量 | 单价 |  |  |  |  | 合价
|  |  |  | 人工费 | 材料费 |  | 机械费 | 管理费 和利润 | 人工费 |  | 材料费 | 机械费 | 管理费 和利润
12-124 | 墙饰面 龙骨基层 断面20cm2以内 木龙骨平均中距 50cm以内 | 100m2 | 0.01 | 933.76 | 2650.53 |  | 3.82 | 278.55 | 9.34 |  | 26.51 | 0.04 | 2.78
12-151 换 | 墙饰面 面层 硬木条吸音墙面 | 100m2 | 0.01 | 1703.07 | 8888.06 |  |  | 1330.92 | 17.03 |  | 88.88 |  | 13.31
9-76 + 9-78 | 涂料防水 聚合物水泥防水涂料 1.0mm厚 立面 实际厚度(mm):1.5 | 100m2 | 0.01 | 463.99 | 4175.45 |  |  | 132.05 | 4.64 |  | 41.75 |  | 1.32
人工单价 |  | 小计 | [6 empty] | 31.01 |  | 157.14 | 0.04 | 17.41
141.04元/工日 |  | 未计价材料费
清单项目综合单价 | [8 empty] | 205.6
材 料 费 明 细 | 主要材料名称、规格、型号 | [5 empty] | 单位 | 数量 | 单价（元） |  | 合价（元） | 暂估单价 （元） | 暂估合价 （元）
| 板方材 杉木 | [5 empty] | m3 | 0.0357 | 2100 |  | 74.97
| 防水涂料 JS | [5 empty] | kg | 3.3944 | 12.3 |  | 41.75
| 其他材料费 | [7 empty] | - |  | 40.48 | -
| 材料费小计 | [7 empty] | - |  | 157.2 | -
注：1.如不使用省级或行业建设主管部门发布的计价依据，可不填定额编号、名称等。 2.招标文件提供了暂估单价的材料，按暂估的单价填入表内“暂估单价”栏及“暂估合价”栏。 | [9 empty] | 表-09
综合单价分析表
工程名称：河南大学河南戏剧艺术学院综合演艺实训厅改造项目装饰部分-一般室内装饰 | [5 empty] | 标段：河南大学河南戏剧艺术学院综合演艺实训厅改造项目装饰部分 |  |  |  | 第 54 页 共 70 页
项目编码 |  | 011105006004 |  | 项目名称 |  |  | 金属踢脚线 |  | 计量单位 |  | m2 | 工程量 | 8.28
清单综合单价组成明细
定额编号 | 定额项目名称 | 定额 单位 | 数量 | 单价 |  |  |  |  | 合价
|  |  |  | 人工费 | 材料费 |  | 机械费 | 管理费 和利润 | 人工费 |  | 材料费 | 机械费 | 管理费 和利润
11-65 换 | 金属踢脚线 | 100m2 | 0.01 | 2153.34 | 15750 |  |  | 926.14 | 21.53 |  | 157.5 |  | 9.26
12-1 换 | 墙面抹灰 一般抹灰 内墙 (14+6)mm 换为【预拌水泥砂浆 1:3】 | 100m2 | 0.01 | 1706.03 | 939.92 |  | 86.8 | 526.63 | 17.06 |  | 9.4 | 0.87 | 5.27
人工单价 |  | 小计 | [6 empty] | 38.59 |  | 166.9 | 0.87 | 14.53
151.66元/工日 |  | 未计价材料费
清单项目综合单价 | [8 empty] | 220.89
材 料 费 明 细 | 主要材料名称、规格、型号 | [5 empty] | 单位 | 数量 | 单价（元） |  | 合价（元） | 暂估单价 （元） | 暂估合价 （元）
| 预拌水泥砂浆 1:3 | [5 empty] | m3 | 0.0232 | 402.65 |  | 9.34
| 其他材料费 | [7 empty] | - |  | 157.56 | -
| 材料费小计 | [7 empty] | - |  | 166.9 | -
注：1.如不使用省级或行业建设主管部门发布的计价依据，可不填定额编号、名称等。 2.招标文件提供了暂估单价的材料，按暂估的单价填入表内“暂估单价”栏及“暂估合价”栏。 | [9 empty] | 表-09
综合单价分析表
工程名称：河南大学河南戏剧艺术学院综合演艺实训厅改造项目装饰部分-一般室内装饰 | [5 empty] | 标段：河南大学河南戏剧艺术学院综合演艺实训厅改造项目装饰部分 |  |  |  | 第 55 页 共 70 页
项目编码 |  | 011104002006 |  | 项目名称 |  |  | 竹、木（复合）地板 楼5 |  | 计量单位 |  | m2 | 工程量 | 15.46
清单综合单价组成明细
定额编号 | 定额项目名称 | 定额 单位 | 数量 | 单价 |  |  |  |  | 合价
|  |  |  | 人工费 | 材料费 |  | 机械费 | 管理费 和利润 | 人工费 |  | 材料费 | 机械费 | 管理费 和利润
11-53 换 | 其他材料面层 条形实木地板 铺在木龙骨上(单层) 成品安装 | 100m2 | 0.01 | 3192.18 | 14046.84 |  | 150.52 | 751.5 | 31.92 |  | 140.47 | 1.51 | 7.51
人工单价 |  | 小计 | [6 empty] | 31.92 |  | 140.47 | 1.51 | 7.51
150.17元/工日 |  | 未计价材料费 | [6 empty] | 280.42
清单项目综合单价 | [8 empty] | 461.83
材 料 费 明 细 | 主要材料名称、规格、型号 | [5 empty] | 单位 | 数量 | 单价（元） |  | 合价（元） | 暂估单价 （元） | 暂估合价 （元）
| 板方材 杉木 | [5 empty] | m3 | 0.0142 | 2100 |  | 29.82
| 实木地板 | [5 empty] | m2 | 1.05 | 267.07 |  | 280.42
| 其他材料费 | [7 empty] | - |  | 110.61 | -
| 材料费小计 | [7 empty] | - |  | 420.84 | -
注：1.如不使用省级或行业建设主管部门发布的计价依据，可不填定额编号、名称等。 2.招标文件提供了暂估单价的材料，按暂估的单价填入表内“暂估单价”栏及“暂估合价”栏。 | [9 empty] | 表-09
综合单价分析表
工程名称：河南大学河南戏剧艺术学院综合演艺实训厅改造项目装饰部分-一般室内装饰 | [5 empty] | 标段：河南大学河南戏剧艺术学院综合演艺实训厅改造项目装饰部分 |  |  |  | 第 56 页 共 70 页
项目编码 |  | 011407002005 |  | 项目名称 |  |  | 天棚喷刷涂料 棚1 |  | 计量单位 |  | m2 | 工程量 | 114.12
清单综合单价组成明细
定额编号 | 定额项目名称 | 定额 单位 | 数量 | 单价 |  |  |  |  | 合价
|  |  |  | 人工费 | 材料费 |  | 机械费 | 管理费 和利润 | 人工费 |  | 材料费 | 机械费 | 管理费 和利润
14-215 | 内墙涂料 天棚面 二遍 | 100m2 | 0.01 | 1383.23 | 610.44 |  |  | 373.47 | 13.83 |  | 6.1 |  | 3.73
人工单价 |  | 小计 | [6 empty] | 13.83 |  | 6.1 |  | 3.73
150.02元/工日 |  | 未计价材料费
清单项目综合单价 | [8 empty] | 23.66
材 料 费 明 细 | 主要材料名称、规格、型号 | [5 empty] | 单位 | 数量 | 单价（元） |  | 合价（元） | 暂估单价 （元） | 暂估合价 （元）
| 108内墙涂料 | [5 empty] | kg | 0.3811 | 12 |  | 4.57
| 其他材料费 | [7 empty] | - |  | 1.53 | -
| 材料费小计 | [7 empty] | - |  | 6.1 | -
注：1.如不使用省级或行业建设主管部门发布的计价依据，可不填定额编号、名称等。 2.招标文件提供了暂估单价的材料，按暂估的单价填入表内“暂估单价”栏及“暂估合价”栏。 | [9 empty] | 表-09
综合单价分析表
工程名称：河南大学河南戏剧艺术学院综合演艺实训厅改造项目装饰部分-一般室内装饰 | [5 empty] | 标段：河南大学河南戏剧艺术学院综合演艺实训厅改造项目装饰部分 |  |  |  | 第 57 页 共 70 页
项目编码 |  | 011301001005 |  | 项目名称 |  |  | 天棚抹灰 棚1 |  | 计量单位 |  | m2 | 工程量 | 114.12
清单综合单价组成明细
定额编号 | 定额项目名称 | 定额 单位 | 数量 | 单价 |  |  |  |  | 合价
|  |  |  | 人工费 | 材料费 |  | 机械费 | 管理费 和利润 | 人工费 |  | 材料费 | 机械费 | 管理费 和利润
12-23 R*1.15 | 墙面抹灰 装饰抹灰 打底 素水泥浆界面剂 如混凝土天棚刷素水泥浆或界面剂 人工*1.15 | 100m2 | 0.01 | 371.33 | 89.34 |  |  | 48.36 | 3.71 |  | 0.89 |  | 0.48
13-1 + 13-2 * -5 | 天棚抹灰 混凝土天棚 一次抹灰(10mm) 实际厚度(mm):5 | 100m2 | 0.01 | 764.39 | 217.09 |  | 23.16 | 263.35 | 7.64 |  | 2.17 | 0.23 | 2.63
人工单价 |  | 小计 | [6 empty] | 11.35 |  | 3.06 | 0.23 | 3.11
148.83元/工日 |  | 未计价材料费
清单项目综合单价 | [8 empty] | 17.77
材 料 费 明 细 | 主要材料名称、规格、型号 | [5 empty] | 单位 | 数量 | 单价（元） |  | 合价（元） | 暂估单价 （元） | 暂估合价 （元）
| 其他材料费 | [7 empty] | - |  | 3.1 | -
| 材料费小计 | [7 empty] | - |  | 3.09 | -
注：1.如不使用省级或行业建设主管部门发布的计价依据，可不填定额编号、名称等。 2.招标文件提供了暂估单价的材料，按暂估的单价填入表内“暂估单价”栏及“暂估合价”栏。 | [9 empty] | 表-09
综合单价分析表
工程名称：河南大学河南戏剧艺术学院综合演艺实训厅改造项目装饰部分-一般室内装饰 | [5 empty] | 标段：河南大学河南戏剧艺术学院综合演艺实训厅改造项目装饰部分 |  |  |  | 第 58 页 共 70 页
项目编码 |  | 011406001010 |  | 项目名称 |  |  | 抹灰面油漆 |  | 计量单位 |  | m2 | 工程量 | 151.45
清单综合单价组成明细
定额编号 | 定额项目名称 | 定额 单位 | 数量 | 单价 |  |  |  |  | 合价
|  |  |  | 人工费 | 材料费 |  | 机械费 | 管理费 和利润 | 人工费 |  | 材料费 | 机械费 | 管理费 和利润
14-199 换 | 乳胶漆 室内 墙面 二遍 | 100m2 | 0.01 | 1240.17 | 523.42 |  |  | 332.56 | 12.4 |  | 5.23 |  | 3.32
人工单价 |  | 小计 | [6 empty] | 12.4 |  | 5.23 |  | 3.32
149.87元/工日 |  | 未计价材料费
清单项目综合单价 | [8 empty] | 20.95
材 料 费 明 细 | 主要材料名称、规格、型号 | [5 empty] | 单位 | 数量 | 单价（元） |  | 合价（元） | 暂估单价 （元） | 暂估合价 （元）
| 其他材料费 | [7 empty] | - |  | 5.23 | -
| 材料费小计 | [7 empty] | - |  | 5.24 | -
注：1.如不使用省级或行业建设主管部门发布的计价依据，可不填定额编号、名称等。 2.招标文件提供了暂估单价的材料，按暂估的单价填入表内“暂估单价”栏及“暂估合价”栏。 | [9 empty] | 表-09
综合单价分析表
工程名称：河南大学河南戏剧艺术学院综合演艺实训厅改造项目装饰部分-一般室内装饰 | [5 empty] | 标段：河南大学河南戏剧艺术学院综合演艺实训厅改造项目装饰部分 |  |  |  | 第 59 页 共 70 页
项目编码 |  | 011201001010 |  | 项目名称 |  |  | 墙面一般抹灰 内墙面1 |  | 计量单位 |  | m2 | 工程量 | 151.45
清单综合单价组成明细
定额编号 | 定额项目名称 | 定额 单位 | 数量 | 单价 |  |  |  |  | 合价
|  |  |  | 人工费 | 材料费 |  | 机械费 | 管理费 和利润 | 人工费 |  | 材料费 | 机械费 | 管理费 和利润
12-1 换 | 墙面抹灰 一般抹灰 内墙 (14+6)mm 换为【预拌抹灰砂浆(干拌) DP M20】 | 100m2 | 0.01 | 1706.03 | 960.45 |  | 86.8 | 526.63 | 17.06 |  | 9.6 | 0.87 | 5.27
12-23 换 | 墙面抹灰 装饰抹灰 打底 素水泥浆界面剂 | 100m2 | 0.01 | 161.54 | 89.34 |  |  | 48.36 | 1.62 |  | 0.89 |  | 0.48
人工单价 |  | 小计 | [6 empty] | 18.68 |  | 10.49 | 0.87 | 5.75
150.03元/工日 |  | 未计价材料费
清单项目综合单价 | [8 empty] | 35.8
材 料 费 明 细 | 主要材料名称、规格、型号 | [5 empty] | 单位 | 数量 | 单价（元） |  | 合价（元） | 暂估单价 （元） | 暂估合价 （元）
| 预拌抹灰砂浆(干拌) DP M20 | [5 empty] | m3 | 0.0232 | 411.5 |  | 9.55
| 其他材料费 | [7 empty] | - |  | 0.97 | -
| 材料费小计 | [7 empty] | - |  | 10.51 | -
注：1.如不使用省级或行业建设主管部门发布的计价依据，可不填定额编号、名称等。 2.招标文件提供了暂估单价的材料，按暂估的单价填入表内“暂估单价”栏及“暂估合价”栏。 | [9 empty] | 表-09
综合单价分析表
工程名称：河南大学河南戏剧艺术学院综合演艺实训厅改造项目装饰部分-一般室内装饰 | [5 empty] | 标段：河南大学河南戏剧艺术学院综合演艺实训厅改造项目装饰部分 |  |  |  | 第 60 页 共 70 页
项目编码 |  | 011105003008 |  | 项目名称 |  |  | 块料踢脚线 |  | 计量单位 |  | m2 | 工程量 | 4.6
清单综合单价组成明细
定额编号 | 定额项目名称 | 定额 单位 | 数量 | 单价 |  |  |  |  | 合价
|  |  |  | 人工费 | 材料费 |  | 机械费 | 管理费 和利润 | 人工费 |  | 材料费 | 机械费 | 管理费 和利润
11-59 换 | 踢脚线 陶瓷地面砖 | 100m2 | 0.01 | 6205.41 | 5211.43 |  | 89.94 | 1472.99 | 62.05 |  | 52.11 | 0.9 | 14.73
12-1 换 | 墙面抹灰 一般抹灰 内墙 (14+6)mm 实际厚度(mm):13 换为【预拌水泥砂浆 1:3】 | 100m2 | 0.01 | 1375.11 | 612.2 |  | 56.88 | 423.17 | 13.75 |  | 6.12 | 0.57 | 4.23
人工单价 |  | 小计 | [6 empty] | 75.8 |  | 58.23 | 1.47 | 18.96
150.02元/工日 |  | 未计价材料费
清单项目综合单价 | [8 empty] | 154.49
材 料 费 明 细 | 主要材料名称、规格、型号 | [5 empty] | 单位 | 数量 | 单价（元） |  | 合价（元） | 暂估单价 （元） | 暂估合价 （元）
| 预拌水泥砂浆 1:3 | [5 empty] | m3 | 0.0151 | 402.65 |  | 6.08
| 其他材料费 | [7 empty] | - |  | 52.15 | -
| 材料费小计 | [7 empty] | - |  | 58.23 | -
注：1.如不使用省级或行业建设主管部门发布的计价依据，可不填定额编号、名称等。 2.招标文件提供了暂估单价的材料，按暂估的单价填入表内“暂估单价”栏及“暂估合价”栏。 | [9 empty] | 表-09
综合单价分析表
工程名称：河南大学河南戏剧艺术学院综合演艺实训厅改造项目装饰部分-一般室内装饰 | [5 empty] | 标段：河南大学河南戏剧艺术学院综合演艺实训厅改造项目装饰部分 |  |  |  | 第 61 页 共 70 页
项目编码 |  | 011102003014 |  | 项目名称 |  |  | 块料楼地面 地砖 楼1 |  | 计量单位 |  | m2 | 工程量 | 79
清单综合单价组成明细
定额编号 | 定额项目名称 | 定额 单位 | 数量 | 单价 |  |  |  |  | 合价
|  |  |  | 人工费 | 材料费 |  | 机械费 | 管理费 和利润 | 人工费 |  | 材料费 | 机械费 | 管理费 和利润
11-32 换 | 块料面层 陶瓷地面砖 0.64m2以内 换为【预拌水泥砂浆 1:3】 | 100m2 | 0.01 | 3138.85 | 926.78 |  | 76.46 | 749.38 | 31.39 |  | 9.27 | 0.76 | 7.49
5-1 换 | 现浇混凝土 垫层 | 10m3 | 0.007 | 454.38 | 2722.95 |  |  | 204.36 | 3.18 |  | 19.06 |  | 1.43
人工单价 |  | 小计 | [6 empty] | 34.57 |  | 28.33 | 0.76 | 8.92
147元/工日 |  | 未计价材料费 | [6 empty] | 138.05
清单项目综合单价 | [8 empty] | 210.64
材 料 费 明 细 | 主要材料名称、规格、型号 | [5 empty] | 单位 | 数量 | 单价（元） |  | 合价（元） | 暂估单价 （元） | 暂估合价 （元）
| 预拌水泥砂浆 1:3 | [5 empty] | m3 | 0.0204 | 402.65 |  | 8.21
| 轻骨料混凝土 LC7.5 | [5 empty] | m3 | 0.0707 | 266.11 |  | 18.81
| 防滑地砖 800mm*800mm | [5 empty] | m2 | 1.04 | 132.74 |  | 138.05
| 其他材料费 | [7 empty] | - |  | 1.3 | -
| 材料费小计 | [7 empty] | - |  | 166.38 | -
注：1.如不使用省级或行业建设主管部门发布的计价依据，可不填定额编号、名称等。 2.招标文件提供了暂估单价的材料，按暂估的单价填入表内“暂估单价”栏及“暂估合价”栏。 | [9 empty] | 表-09
综合单价分析表
工程名称：河南大学河南戏剧艺术学院综合演艺实训厅改造项目装饰部分-一般室内装饰 | [5 empty] | 标段：河南大学河南戏剧艺术学院综合演艺实训厅改造项目装饰部分 |  |  |  | 第 62 页 共 70 页
项目编码 |  | 011302001014 |  | 项目名称 |  |  | 吊顶天棚 棚3 |  | 计量单位 |  | m2 | 工程量 | 22.41
清单综合单价组成明细
定额编号 | 定额项目名称 | 定额 单位 | 数量 | 单价 |  |  |  |  | 合价
|  |  |  | 人工费 | 材料费 |  | 机械费 | 管理费 和利润 | 人工费 |  | 材料费 | 机械费 | 管理费 和利润
13-50 换 | 装配式T形铝合金天棚龙骨(不上人) 规格600mm*600mm 平面 | 100m2 | 0.01 | 1284.82 | 3691.72 |  |  | 434.35 | 12.85 |  | 36.92 |  | 4.35
13-117 换 | 铝合金方板天棚 嵌入式(平板) | 100m2 | 0.01 | 824.41 | 659.77 |  |  | 279.08 | 8.24 |  | 6.6 |  | 2.79
人工单价 |  | 小计 | [6 empty] | 21.09 |  | 43.52 |  | 7.14
150.02元/工日 |  | 未计价材料费 | [6 empty] | 75.08
清单项目综合单价 | [8 empty] | 146.81
材 料 费 明 细 | 主要材料名称、规格、型号 | [5 empty] | 单位 | 数量 | 单价（元） |  | 合价（元） | 暂估单价 （元） | 暂估合价 （元）
| 铝合金天棚 方板 600*600 | [5 empty] | m2 | 1 | 75.08 |  | 75.08
| 其他材料费 | [7 empty] | - |  | 43.51 | -
| 材料费小计 | [7 empty] | - |  | 118.6 | -
注：1.如不使用省级或行业建设主管部门发布的计价依据，可不填定额编号、名称等。 2.招标文件提供了暂估单价的材料，按暂估的单价填入表内“暂估单价”栏及“暂估合价”栏。 | [9 empty] | 表-09
综合单价分析表
工程名称：河南大学河南戏剧艺术学院综合演艺实训厅改造项目装饰部分-一般室内装饰 | [5 empty] | 标段：河南大学河南戏剧艺术学院综合演艺实训厅改造项目装饰部分 |  |  |  | 第 63 页 共 70 页
项目编码 |  | 011204003002 |  | 项目名称 |  |  | 块料墙面 内墙面2 |  | 计量单位 |  | m2 | 工程量 | 91.6
清单综合单价组成明细
定额编号 | 定额项目名称 | 定额 单位 | 数量 | 单价 |  |  |  |  | 合价
|  |  |  | 人工费 | 材料费 |  | 机械费 | 管理费 和利润 | 人工费 |  | 材料费 | 机械费 | 管理费 和利润
12-63 换 | 墙面块料面层 面砖 预拌砂浆(干混) 每块面积 ≤0.64m2 换为【预拌混合砂浆 M7.5】 | 100m2 | 0.01 | 4990.42 | 1025.42 |  | 81.17 | 1505.57 | 49.9 |  | 10.25 | 0.81 | 15.06
12-23 | 墙面抹灰 装饰抹灰 打底 素水泥浆界面剂 | 100m2 | 0.01 | 162.03 | 89.34 |  |  | 48.36 | 1.62 |  | 0.89 |  | 0.48
人工单价 |  | 小计 | [6 empty] | 51.52 |  | 11.14 | 0.81 | 15.54
150.02元/工日 |  | 未计价材料费 | [6 empty] | 87.35
清单项目综合单价 | [8 empty] | 166.37
材 料 费 明 细 | 主要材料名称、规格、型号 | [5 empty] | 单位 | 数量 | 单价（元） |  | 合价（元） | 暂估单价 （元） | 暂估合价 （元）
| 卫生间墙面砖 600*600 | [5 empty] | m2 | 1.05 | 83.19 |  | 87.35
| 其他材料费 | [7 empty] | - |  | 11.15 | -
| 材料费小计 | [7 empty] | - |  | 98.51 | -
注：1.如不使用省级或行业建设主管部门发布的计价依据，可不填定额编号、名称等。 2.招标文件提供了暂估单价的材料，按暂估的单价填入表内“暂估单价”栏及“暂估合价”栏。 | [9 empty] | 表-09
综合单价分析表
工程名称：河南大学河南戏剧艺术学院综合演艺实训厅改造项目装饰部分-一般室内装饰 | [5 empty] | 标段：河南大学河南戏剧艺术学院综合演艺实训厅改造项目装饰部分 |  |  |  | 第 64 页 共 70 页
项目编码 |  | 011102003015 |  | 项目名称 |  |  | 块料楼地面 防滑地砖 楼2 |  | 计量单位 |  | m2 | 工程量 | 22.66
清单综合单价组成明细
定额编号 | 定额项目名称 | 定额 单位 | 数量 | 单价 |  |  |  |  | 合价
|  |  |  | 人工费 | 材料费 |  | 机械费 | 管理费 和利润 | 人工费 |  | 材料费 | 机械费 | 管理费 和利润
11-32 换 | 块料面层 陶瓷地面砖 0.64m2以内 换为【预拌水泥砂浆 1:3】 | 100m2 | 0.01 | 4275.63 | 926.78 |  | 76.46 | 749.38 | 42.76 |  | 9.27 | 0.76 | 7.49
9-71 + 9-73 * 2 | 涂料防水 聚氨酯防水涂膜 2mm厚 平面 实际厚度(mm):3 | 100m2 | 0.01 | 560.03 | 5110.18 |  |  | 159.32 | 5.6 |  | 51.1 |  | 1.59
11-4 + 11-5 * 10 | 细石混凝土地面找平层 30mm 实际厚度(mm):40 | 100m2 | 0.01 | 1751.69 | 1120.05 |  |  | 412.16 | 17.52 |  | 11.2 |  | 4.12
人工单价 |  | 小计 | [6 empty] | 65.88 |  | 71.57 | 0.76 | 13.2
143.46元/工日 |  | 未计价材料费 | [6 empty] | 138.05
清单项目综合单价 | [8 empty] | 289.46
材 料 费 明 细 | 主要材料名称、规格、型号 | [5 empty] | 单位 | 数量 | 单价（元） |  | 合价（元） | 暂估单价 （元） | 暂估合价 （元）
| 预拌水泥砂浆 1:3 | [5 empty] | m3 | 0.0204 | 402.65 |  | 8.21
| 防滑地砖 800mm*800mm | [5 empty] | m2 | 1.04 | 132.74 |  | 138.05
| 其他材料费 | [7 empty] | - |  | 63.36 | -
| 材料费小计 | [7 empty] | - |  | 209.62 | -
注：1.如不使用省级或行业建设主管部门发布的计价依据，可不填定额编号、名称等。 2.招标文件提供了暂估单价的材料，按暂估的单价填入表内“暂估单价”栏及“暂估合价”栏。 | [9 empty] | 表-09
综合单价分析表
工程名称：河南大学河南戏剧艺术学院综合演艺实训厅改造项目装饰部分-一般室内装饰 | [5 empty] | 标段：河南大学河南戏剧艺术学院综合演艺实训厅改造项目装饰部分 |  |  |  | 第 65 页 共 70 页
项目编码 |  | 011407002006 |  | 项目名称 |  |  | 天棚喷刷涂料 棚1 |  | 计量单位 |  | m2 | 工程量 | 353.45
清单综合单价组成明细
定额编号 | 定额项目名称 | 定额 单位 | 数量 | 单价 |  |  |  |  | 合价
|  |  |  | 人工费 | 材料费 |  | 机械费 | 管理费 和利润 | 人工费 |  | 材料费 | 机械费 | 管理费 和利润
14-215 | 内墙涂料 天棚面 二遍 | 100m2 | 0.01 | 1383.23 | 610.44 |  |  | 373.47 | 13.83 |  | 6.1 |  | 3.73
人工单价 |  | 小计 | [6 empty] | 13.83 |  | 6.1 |  | 3.73
150.03元/工日 |  | 未计价材料费
清单项目综合单价 | [8 empty] | 23.66
材 料 费 明 细 | 主要材料名称、规格、型号 | [5 empty] | 单位 | 数量 | 单价（元） |  | 合价（元） | 暂估单价 （元） | 暂估合价 （元）
| 108内墙涂料 | [5 empty] | kg | 0.3811 | 12 |  | 4.57
| 其他材料费 | [7 empty] | - |  | 1.53 | -
| 材料费小计 | [7 empty] | - |  | 6.1 | -
注：1.如不使用省级或行业建设主管部门发布的计价依据，可不填定额编号、名称等。 2.招标文件提供了暂估单价的材料，按暂估的单价填入表内“暂估单价”栏及“暂估合价”栏。 | [9 empty] | 表-09
综合单价分析表
工程名称：河南大学河南戏剧艺术学院综合演艺实训厅改造项目装饰部分-一般室内装饰 | [5 empty] | 标段：河南大学河南戏剧艺术学院综合演艺实训厅改造项目装饰部分 |  |  |  | 第 66 页 共 70 页
项目编码 |  | 011301001006 |  | 项目名称 |  |  | 天棚抹灰 棚1 |  | 计量单位 |  | m2 | 工程量 | 353.45
清单综合单价组成明细
定额编号 | 定额项目名称 | 定额 单位 | 数量 | 单价 |  |  |  |  | 合价
|  |  |  | 人工费 | 材料费 |  | 机械费 | 管理费 和利润 | 人工费 |  | 材料费 | 机械费 | 管理费 和利润
12-23 R*1.15 | 墙面抹灰 装饰抹灰 打底 素水泥浆界面剂 如混凝土天棚刷素水泥浆或界面剂 人工*1.15 | 100m2 | 0.01 | 371.33 | 89.34 |  |  | 48.36 | 3.71 |  | 0.89 |  | 0.48
13-1 + 13-2 * -5 | 天棚抹灰 混凝土天棚 一次抹灰(10mm) 实际厚度(mm):5 | 100m2 | 0.01 | 764.39 | 217.09 |  | 23.16 | 263.35 | 7.64 |  | 2.17 | 0.23 | 2.63
人工单价 |  | 小计 | [6 empty] | 11.35 |  | 3.06 | 0.23 | 3.11
148.83元/工日 |  | 未计价材料费
清单项目综合单价 | [8 empty] | 17.77
材 料 费 明 细 | 主要材料名称、规格、型号 | [5 empty] | 单位 | 数量 | 单价（元） |  | 合价（元） | 暂估单价 （元） | 暂估合价 （元）
| 其他材料费 | [7 empty] | - |  | 3.1 | -
| 材料费小计 | [7 empty] | - |  | 3.09 | -
注：1.如不使用省级或行业建设主管部门发布的计价依据，可不填定额编号、名称等。 2.招标文件提供了暂估单价的材料，按暂估的单价填入表内“暂估单价”栏及“暂估合价”栏。 | [9 empty] | 表-09
综合单价分析表
工程名称：河南大学河南戏剧艺术学院综合演艺实训厅改造项目装饰部分-一般室内装饰 | [5 empty] | 标段：河南大学河南戏剧艺术学院综合演艺实训厅改造项目装饰部分 |  |  |  | 第 67 页 共 70 页
项目编码 |  | 011406001011 |  | 项目名称 |  |  | 抹灰面油漆 |  | 计量单位 |  | m2 | 工程量 | 644.42
清单综合单价组成明细
定额编号 | 定额项目名称 | 定额 单位 | 数量 | 单价 |  |  |  |  | 合价
|  |  |  | 人工费 | 材料费 |  | 机械费 | 管理费 和利润 | 人工费 |  | 材料费 | 机械费 | 管理费 和利润
14-199 换 | 乳胶漆 室内 墙面 二遍 | 100m2 | 0.01 | 1240.17 | 523.42 |  |  | 332.56 | 12.4 |  | 5.23 |  | 3.32
人工单价 |  | 小计 | [6 empty] | 12.4 |  | 5.23 |  | 3.32
149.87元/工日 |  | 未计价材料费
清单项目综合单价 | [8 empty] | 20.95
材 料 费 明 细 | 主要材料名称、规格、型号 | [5 empty] | 单位 | 数量 | 单价（元） |  | 合价（元） | 暂估单价 （元） | 暂估合价 （元）
| 其他材料费 | [7 empty] | - |  | 5.23 | -
| 材料费小计 | [7 empty] | - |  | 5.24 | -
注：1.如不使用省级或行业建设主管部门发布的计价依据，可不填定额编号、名称等。 2.招标文件提供了暂估单价的材料，按暂估的单价填入表内“暂估单价”栏及“暂估合价”栏。 | [9 empty] | 表-09
综合单价分析表
工程名称：河南大学河南戏剧艺术学院综合演艺实训厅改造项目装饰部分-一般室内装饰 | [5 empty] | 标段：河南大学河南戏剧艺术学院综合演艺实训厅改造项目装饰部分 |  |  |  | 第 68 页 共 70 页
项目编码 |  | 011201001011 |  | 项目名称 |  |  | 墙面一般抹灰 内墙面1 |  | 计量单位 |  | m2 | 工程量 | 644.42
清单综合单价组成明细
定额编号 | 定额项目名称 | 定额 单位 | 数量 | 单价 |  |  |  |  | 合价
|  |  |  | 人工费 | 材料费 |  | 机械费 | 管理费 和利润 | 人工费 |  | 材料费 | 机械费 | 管理费 和利润
12-1 换 | 墙面抹灰 一般抹灰 内墙 (14+6)mm 换为【预拌抹灰砂浆(干拌) DP M20】 | 100m2 | 0.01 | 1706.03 | 960.45 |  | 86.8 | 526.63 | 17.06 |  | 9.6 | 0.87 | 5.27
12-23 | 墙面抹灰 装饰抹灰 打底 素水泥浆界面剂 | 100m2 | 0.01 | 162.03 | 89.34 |  |  | 48.36 | 1.62 |  | 0.89 |  | 0.48
人工单价 |  | 小计 | [6 empty] | 18.68 |  | 10.49 | 0.87 | 5.75
150.02元/工日 |  | 未计价材料费
清单项目综合单价 | [8 empty] | 35.8
材 料 费 明 细 | 主要材料名称、规格、型号 | [5 empty] | 单位 | 数量 | 单价（元） |  | 合价（元） | 暂估单价 （元） | 暂估合价 （元）
| 预拌抹灰砂浆(干拌) DP M20 | [5 empty] | m3 | 0.0232 | 411.5 |  | 9.55
| 其他材料费 | [7 empty] | - |  | 0.97 | -
| 材料费小计 | [7 empty] | - |  | 10.51 | -
注：1.如不使用省级或行业建设主管部门发布的计价依据，可不填定额编号、名称等。 2.招标文件提供了暂估单价的材料，按暂估的单价填入表内“暂估单价”栏及“暂估合价”栏。 | [9 empty] | 表-09
综合单价分析表
工程名称：河南大学河南戏剧艺术学院综合演艺实训厅改造项目装饰部分-一般室内装饰 | [5 empty] | 标段：河南大学河南戏剧艺术学院综合演艺实训厅改造项目装饰部分 |  |  |  | 第 69 页 共 70 页
项目编码 |  | 011105003009 |  | 项目名称 |  |  | 块料踢脚线 |  | 计量单位 |  | m2 | 工程量 | 24.45
清单综合单价组成明细
定额编号 | 定额项目名称 | 定额 单位 | 数量 | 单价 |  |  |  |  | 合价
|  |  |  | 人工费 | 材料费 |  | 机械费 | 管理费 和利润 | 人工费 |  | 材料费 | 机械费 | 管理费 和利润
11-59 换 | 踢脚线 陶瓷地面砖 | 100m2 | 0.01 | 6205.47 | 5211.43 |  | 89.94 | 1472.99 | 62.05 |  | 52.11 | 0.9 | 14.73
12-1 换 | 墙面抹灰 一般抹灰 内墙 (14+6)mm 实际厚度(mm):13 换为【预拌水泥砂浆 1:3】 | 100m2 | 0.01 | 1375.11 | 612.2 |  | 56.88 | 423.17 | 13.75 |  | 6.12 | 0.57 | 4.23
人工单价 |  | 小计 | [6 empty] | 75.8 |  | 58.23 | 1.47 | 18.96
149.99元/工日 |  | 未计价材料费
清单项目综合单价 | [8 empty] | 154.48
材 料 费 明 细 | 主要材料名称、规格、型号 | [5 empty] | 单位 | 数量 | 单价（元） |  | 合价（元） | 暂估单价 （元） | 暂估合价 （元）
| 预拌水泥砂浆 1:3 | [5 empty] | m3 | 0.0151 | 402.65 |  | 6.08
| 其他材料费 | [7 empty] | - |  | 52.15 | -
| 材料费小计 | [7 empty] | - |  | 58.23 | -
注：1.如不使用省级或行业建设主管部门发布的计价依据，可不填定额编号、名称等。 2.招标文件提供了暂估单价的材料，按暂估的单价填入表内“暂估单价”栏及“暂估合价”栏。 | [9 empty] | 表-09
综合单价分析表
工程名称：河南大学河南戏剧艺术学院综合演艺实训厅改造项目装饰部分-一般室内装饰 | [5 empty] | 标段：河南大学河南戏剧艺术学院综合演艺实训厅改造项目装饰部分 |  |  |  | 第 70 页 共 70 页
项目编码 |  | 011102003016 |  | 项目名称 |  |  | 块料楼地面 防滑地砖 楼4 |  | 计量单位 |  | m2 | 工程量 | 288.92
清单综合单价组成明细
定额编号 | 定额项目名称 | 定额 单位 | 数量 | 单价 |  |  |  |  | 合价
|  |  |  | 人工费 | 材料费 |  | 机械费 | 管理费 和利润 | 人工费 |  | 材料费 | 机械费 | 管理费 和利润
11-32 换 | 块料面层 陶瓷地面砖 0.64m2以内 换为【预拌水泥砂浆 1:3】 | 100m2 | 0.01 | 3137.22 | 926.78 |  | 76.46 | 749.38 | 31.37 |  | 9.27 | 0.76 | 7.49
人工单价 |  | 小计 | [6 empty] | 31.37 |  | 9.27 | 0.76 | 7.49
149.96元/工日 |  | 未计价材料费 | [6 empty] | 138.05
清单项目综合单价 | [8 empty] | 186.94
材 料 费 明 细 | 主要材料名称、规格、型号 | [5 empty] | 单位 | 数量 | 单价（元） |  | 合价（元） | 暂估单价 （元） | 暂估合价 （元）
| 预拌水泥砂浆 1:3 | [5 empty] | m3 | 0.0204 | 402.65 |  | 8.21
| 防滑地砖 800mm*800mm | [5 empty] | m2 | 1.04 | 132.74 |  | 138.05
| 其他材料费 | [7 empty] | - |  | 1.05 | -
| 材料费小计 | [7 empty] | - |  | 147.32 | -
注：1.如不使用省级或行业建设主管部门发布的计价依据，可不填定额编号、名称等。 2.招标文件提供了暂估单价的材料，按暂估的单价填入表内“暂估单价”栏及“暂估合价”栏。 | [9 empty] | 表-09

## 表-11 总价措施项目清单与计价汇总表
总价措施项目清单与计价表
工程名称：河南大学河南戏剧艺术学院综合演艺实训厅改造项目装饰部分-一般室内装饰 |  |  |  | 标段：河南大学河南戏剧艺术学院综合演艺实训厅改造项目装饰部分 |  |  |  | 第 1 页 共 1 页
序号 | 项目编码 | 项 目 名 称 | 计 算 基 础 |  | 费率(%) | 金 额(元) | 调整费 率(%) |  | 调整后金额 (元) | 备 注
1 | 011707001001 | 安全文明施工费 | 分部分项安全文明施工费+单价措施安全文明施工费 |  |  | 14186.79
2 | 01 | 其他措施费（费率类） |  |  |  | 6529.91
2.1 | 011707002001 | 夜间施工增加费 | 分部分项其他措施费+单价措施其他措施费 |  | 25 | 1632.48
2.2 | 011707004001 | 二次搬运费 | 分部分项其他措施费+单价措施其他措施费 |  | 50 | 3264.95
2.3 | 011707005001 | 冬雨季施工增加费 | 分部分项其他措施费+单价措施其他措施费 |  | 25 | 1632.48
3 | 02 | 其他（费率类）
合 计 | [5 empty] | 20716.7
编制人（造价人员）： |  |  |  | 复核人（造价工程师）：
注：1.“计算基础”中安全文明施工费可为“定额基价”、“定额人工费”或“定额人工费+定额机械费”，其他项目可为“定额人工费”或“定额人工费+定额机械费”。 2.按施工方案计算的措施费，若无“计算基础”和“费率”的数值，也可只填“金额”数值，但应在备注栏说明施工方案出处或计算方法。
表-11

## 表-12 其他项目清单与计价汇总表
其他项目清单与计价汇总表
工程名称：河南大学河南戏剧艺术学院综合演艺实训厅改造项目装饰部分-一般室内装饰 |  |  | 标段：河南大学河南戏剧艺术学院综合演艺实训厅改造项目装饰部分 |  | 第 1 页 共 1 页
序号 | 项 目 名 称 | 金 额(元) |  | 结算金额(元) |  | 备 注
1 | 暂列金额 |  |  |  |  | 明细详见表-12-1
2 | 暂估价
2.1 | 材料（工程设备）暂估价 | — |  |  |  | 明细详见表-12-2
2.2 | 专业工程暂估价 |  |  |  |  | 明细详见表-12-3
3 | 计日工 |  |  |  |  | 明细详见表-12-4
4 | 总承包服务费 |  |  |  |  | 明细详见表-12-5
合 计 |  | 0 |  |  |  | —
注：材料（工程设备）暂估单价进入清单项目综合单价，此处不汇总。
表—12

## 表-12-1 暂列金额明细表
暂列金额明细表
工程名称：河南大学河南戏剧艺术学院综合演艺实训厅改造项目装饰部分-一般室内装饰 |  | 标段：河南大学河南戏剧艺术学院综合演艺实训厅改造项目装饰部分 |  |  | 第 1 页 共 1 页
序号 | 项 目 名 称 |  | 计量单位 | 暂定金额(元) |  | 备 注
合 计 | [5 empty] | —
注：此表由招标人填写，如不能详列，也可只列暂定金额总额，投标人应将上述暂列金额计入投标总价中。
表—12—1

## 表-12-2 材料(工程设备)暂估价及调整表
材料（工程设备）暂估单价及调整表
工程名称：河南大学河南戏剧艺术学院综合演艺实训厅改造项目装饰部分-一般室内装饰 |  |  |  |  | 标段：河南大学河南戏剧艺术学院综合演艺实训厅改造项目装饰部分 |  |  |  | 第 1 页 共 1 页
序号 | 材料(工程设备) 名称、规格、型号 | 计量 单位 | 数 量 |  | 暂 估(元) |  | 确 认(元) |  | 差额±(元) |  | 备 注
|  |  | 暂 估 | 确 认 | 单 价 | 合 价 | 单 价 | 合 价 | 单 价 | 合 价
合 计
注：此表由招标人填写“暂估单价”，并在备注栏说明暂估价的材料、工程设备拟用在那些清单项目上，投标人应将上述材料、工程设备暂估单价计入工程量清单综合单价报价中。
表—12—2

## 表-12-3 专业工程暂估价及结算价表
专业工程暂估价及结算价表
工程名称：河南大学河南戏剧艺术学院综合演艺实训厅改造项目装饰部分-一般室内装饰 |  |  | 标段：河南大学河南戏剧艺术学院综合演艺实训厅改造项目装饰部分 |  |  | 第 1 页 共 1 页
序号 | 工 程 名 称 | 工程内容 |  | 暂估金额 （元） | 结算金额 (元) |  | 差额±(元) | 备 注
合 计 |  |  |  | 0.00 |  |  |  | —
注：此表“暂估金额”由招标人填写，投标人应将“暂估金额”计入投标总价中。结算时按合同约定结算金额填写。
表—12—3

## 表-12-4 计日工表
计 日 工 表
工程名称：河南大学河南戏剧艺术学院综合演艺实训厅改造项目装饰部分-一般室内装饰 |  |  |  | 标段：河南大学河南戏剧艺术学院综合演艺实训厅改造项目装饰部分 |  |  | 第 1 页 共 1 页
编号 | 项 目 名 称 | 单位 | 暂定数量 |  | 实际数量 | 综合单价 (元) |  | 合 价(元)
[8 empty] | 暂 定 | 实 际
一 | 人工
1
人工小计
二 | 材料
1
材料小计
三 | 施工机械
1
施工机械小计
四、企业管理费和利润
总 计
注：此表项目名称、暂定数量由招标人填写，编制招标控制价时，单价由招标人按有关计价规定确定；投标时，单价由投标人自主报价，按暂定数量计算合价计入投标总价中。结算时，按发承包双方确认的实际数量计算合价。
表—12—4

## 表-12-5 总承包服务费计价表
总承包服务费计价表
工程名称：河南大学河南戏剧艺术学院综合演艺实训厅改造项目装饰部分-一般室内装饰 |  |  | 标段：河南大学河南戏剧艺术学院综合演艺实训厅改造项目装饰部分 |  |  | 第 1 页 共 1 页
序号 | 项 目 名 称 | 项目价值（元） |  | 服务内容 | 计算基础 |  | 费率(%) | 金 额(元)
| 合 计 | - |  | - |  |  | -
注：此表项目名称、服务内容由招标人填写，编制招标控制价时，费率及金额由招标人按有关计价规定确定；投标时，费率及金额由投标人自主报价，计入投标总价中。
表—12—5

## 表-13 规费、税金项目计价表
规费、税金项目计价表
工程名称：河南大学河南戏剧艺术学院综合演艺实训厅改造项目装饰部分-一般室内装饰 |  |  | 标段：河南大学河南戏剧艺术学院综合演艺实训厅改造项目装饰部分 |  |  | 第 1 页 共 1 页
序号 | 项 目 名 称 | 计 算 基 础 |  | 计算基数 | 计算费率 (%) |  | 金 额(元)
1 | 规费 | 定额规费+工程排污费+其他 |  | 17598.45 |  |  | 17598.45
1.1 | 定额规费 | 分部分项规费+单价措施规费 |  | 17598.45 |  |  | 17598.45
1.2 | 工程排污费
1.3 | 其他
2 | 增值税 | 不含税工程造价合计 |  | 725680.09 | 9 |  | 65311.21
合 计 | [6 empty] | 82909.66
编制人（造价人员）： |  |  | 复核人（造价工程师）：
表—13

## 表-14 主要材料价格表
主要材料价格表
工程名称： |  | 河南大学河南戏剧艺术学院综合演艺实训厅改造项目装饰部分-一般室内装饰 | [5 empty] | 第 1 页 共 1 页
序号 | 材料编码 |  | 材料名称 | 规格、型号 等特殊要求 | 单位 | 数 量 | 单 价 |  | 合 价
1 | 01510521 |  | 铝方通(含配件)喷漆 | 1260*60*126 | m2 | 383.1345 | 90.77 |  | 34777.12
2 | 04090213 |  | 生石灰 |  | t | 13.8332 | 388.35 |  | 5372.12
3 | 05030111 |  | 板方材 | 杉木 | m3 | 4.8372 | 2100 |  | 10158.02
4 | 07250121@1 |  | 铝合金活动地板 | 含骨架 | m2 | 27.5205 | 484.9 |  | 13344.69
5 | 13030103 |  | 108内墙涂料 |  | kg | 402.171 | 12 |  | 4826.05
6 | 13050205 |  | 防水涂料 | JS | kg | 1079.9485 | 12.3 |  | 13283.37
7 | 80210555@1 |  | 轻骨料混凝土 | LC7.5 | m3 | 24.1771 | 266.11 |  | 6433.76
8 | 80210555 |  | 预拌混凝土 | C15 | m3 | 22.8134 | 252.43 |  | 5758.78
9 | 80010127 |  | 预拌水泥砂浆 1:3 |  | m3 | 24.3735 | 402.65 |  | 9813.97
10 | 80010541 |  | 预拌抹灰砂浆(干拌) DP M20 |  | m3 | 48.7235 | 411.5 |  | 20049.71
11 | 07030116@1 |  | 卫生间墙面砖 | 600*600 | m2 | 482.223 | 83.19 |  | 40116.13
12 | 07050131@1 |  | 防滑地砖 | 800mm*800mm | m2 | 97.9576 | 132.74 |  | 13002.89
13 | 07050131@2 |  | 防滑地砖 800mm*800mm |  | m2 | 107.6608 | 132.74 |  | 14290.89
14 | 07050131@4 |  | 防滑地砖 800mm*800mm |  | m2 | 115.6272 | 132.74 |  | 15348.35
15 | 07050131@5 |  | 防滑地砖 800mm*800mm |  | m2 | 156 | 132.74 |  | 20707.44
16 | 07050131@6 |  | 防滑地砖 800mm*800mm |  | m2 | 82.16 | 132.74 |  | 10905.92
17 | 07050131@8 |  | 防滑地砖 800mm*800mm |  | m2 | 300.4768 | 132.74 |  | 39885.29
18 | 07130101 |  | 实木地板 |  | m2 | 31.1535 | 267.07 |  | 8320.17
19 | 08010156@1 |  | 天然石材饰面板 | 1000mm*1000mm 大理石地砖 | m2 | 159.9564 | 457.52 |  | 73183.25
20 | 09050441@1 |  | 铝合金天棚 方板 | 600*600 | m2 | 108.4 | 75.08 |  | 8138.67

## 表-16 总价项目进度款支付分解表
总价项目进度款支付分解表
工程名称：河南大学河南戏剧艺术学院综合演艺实训厅改造项目装饰部分-一般室内装饰 |  |  | 标段：河南大学河南戏剧艺术学院综合演艺实训厅改造项目装饰部分 |  |  |  |  | 单位：元
序号 | 项目名称 | 总价金额 |  | 首次 支付 | 二次 支付 | 三次 支付 | 四次 支付 |  | 五次 支付
1 | 安全文明施工费 | 14186.79
2 | 其他措施费（费率类） | 6529.91
2.1 | 夜间施工增加费 | 1632.48
2.2 | 二次搬运费 | 3264.95
2.3 | 冬雨季施工增加费 | 1632.48
3 | 其他（费率类）
合 计 |  | 20716.7
编制人（造价人员）： |  |  | 复核人（造价工程师）：
注：1 本表应由承包人在投标报价时根据发包人在招标文件明确的进度款支付周期与报价填写，签订合同时，发承包双方可就支付分解协商调整后作为合同附件。 2 单价合同使用本表，“支付”栏时间应与单价项目进度款支付周期相同。 3 总价合同使用本表，“支付”栏时间应与约定的工程计量周期相同。
表—16

## 表-20 发包人提供材料和工程设备一览表
发包人提供材料和工程设备一览表
工程名称：河南大学河南戏剧艺术学院综合演艺实训厅改造项目装饰部分-一般室内装饰 |  |  |  | 标段：河南大学河南戏剧艺术学院综合演艺实训厅改造项目装饰部分 |  |  | 第 1 页 共 1 页
序号 | 材料(工程设备) 名称、规格、型号 | 单位 | 数 量 |  | 单 价(元) | 交货方式 | 送达地点 | 备 注
注：此表由招标人填写，供投标人在投标报价、确定总承包服务费时参考。
表-20

## 表-21 承包人提供主要材料和工程设备一览表
承包人提供主要材料和工程设备一览表 (适用于造价信息差额调整法)
工程名称：河南大学河南戏剧艺术学院综合演艺实训厅改造项目装饰部分-一般室内装饰 |  |  |  | 标段：河南大学河南戏剧艺术学院综合演艺实训厅改造项目装饰部分 |  |  |  |  | 第 1 页 共 1 页
序号 | 名称、规格、型号 | 单位 | 数 量 |  | 风险系数 (%) | 基准单价 （元） | 投标单价 （元） | 发承包人 确认单价 (元) |  | 备 注
1 | 钢板网 0.8mm*9mm*25mm | m2 | 140.049 |  |  |  | 34
2 | 水泥 42.5 | t | 5.1216 |  |  |  | 314.16
3 | 生石灰 | t | 13.8332 |  |  |  | 388.35
4 | 卫生间墙面砖 600*600 | m2 | 482.223 |  |  |  | 83.19
5 | 防滑地砖 800mm*800mm | m2 | 97.9576 |  |  |  | 132.74
6 | 实木地板 | m2 | 31.1535 |  |  |  | 267.07
7 | 铝合金活动地板 含骨架 | m2 | 27.5205 |  |  |  | 484.9
8 | 天然石材饰面板 1000mm*1000mm 大理石地砖 | m2 | 159.9564 |  |  |  | 457.52
9 | 纸面石膏板 | m2 | 153.111 |  |  |  | 23.63
10 | 铝合金天棚 方板 600*600 | m2 | 108.4 |  |  |  | 75.08
11 | 轻钢龙骨不上人型(平面)300*300 | m2 | 153.111 |  |  |  | 20.77
12 | 苯丙乳胶漆内墙用 | kg | 584.0517 |  |  |  | 8
13 | 成品腻子粉 | kg | 6738.531912 |  |  |  | 0.7
14 | 防水涂料 JS | kg | 1079.9485 |  |  |  | 12.3
15 | 岩棉吸音板 | m2 | 87.381 |  |  |  | 54.31
16 | 预拌混凝土 C15 | m3 | 22.8134 |  |  |  | 252.43
17 | 轻骨料混凝土 LC7.5 | m3 | 24.1771 |  |  |  | 266.11
18 | 预拌水泥砂浆 1:3 | m3 | 24.3735 |  |  |  | 402.65
19 | 预拌抹灰砂浆(干拌) DP M20 | m3 | 48.7235 |  |  |  | 411.5
20 | 预拌混合砂浆 M7.5 | m3 | 9.9338 |  |  |  | 456.31
注：1 此表由招标人填写除“投标单价”栏的内容，投标人在投标时自主确定投标单价。 2 招标人应优先采用工程造价管理机构发布的单价作为基准单价，未发布的，通过市场调查确定其基准单价。
表-21

## 表-22 承包人提供主要材料和工程设备一览表
承包人提供主要材料和工程设备一览表 (适用于价格指数差额调整法)
工程名称：河南大学河南戏剧艺术学院综合演艺实训厅改造项目装饰部分-一般室内装饰 |  |  | 标段：河南大学河南戏剧艺术学院综合演艺实训厅改造项目装饰部分 |  |  | 第 1 页 共 1 页
序号 | 名称、规格、型号 | 变值权重B |  | 基本价格指数F0 | 现行价格指数Ft |  | 备 注
| 定值权重A |  |  | — | —
合 计 |  | 1 |  | — | —
注：1.“名称、规格、型号”、“基本价格指数”栏由招标人填写，基本价格指数应首先采用工程造价管理机构发布的价格指数，没有时，可采用发布的价格代替。如人工、机械费也采用本法调整，由招标人在“名称”栏填写。 2.“变值权重”栏由投标人根据该项人工、机械费和材料、工程设备价值在投标总报价中所占的比例填写，1减去其比例为定值权重。 3.“现行价格指数”按约定的付款证书相关周期最后一天的前42天的各项价格指数填写，该指数应首先采用工程造价管理机构发布的价格指数，没有时，可采用发布的价格代替。
表-22

## 表-23 单位工程主材表
单位工程主材表
工程名称： |  | 河南大学河南戏剧艺术学院综合演艺实训厅改造项目装饰部分-一般室内装饰 | [5 empty] | 第 1 页 共 1 页
序号 | 名称及规格 |  | 单位 | 数量 | 市场价 | 市场价合计 | 厂家 |  | 产地
1 | 卫生间墙面砖 600*600 |  | m2 | 482.223 | 83.19 | 40116.13 | 佛山市嘉米陶建材有限公司杭州办事处
2 | 防滑地砖 800mm*800mm |  | m2 | 3.4632 | 132.74 | 459.71 | 常州圣钘泽建材有限公司
3 | 防滑地砖 800mm*800mm |  | m2 | 97.9576 | 132.74 | 13002.89 | 常州圣钘泽建材有限公司
4 | 防滑地砖 800mm*800mm |  | m2 | 107.6608 | 132.74 | 14290.89 | 常州圣钘泽建材有限公司
5 | 防滑地砖 800mm*800mm |  | m2 | 115.6272 | 132.74 | 15348.35 | 常州圣钘泽建材有限公司
6 | 防滑地砖 800mm*800mm |  | m2 | 156 | 132.74 | 20707.44 | 常州圣钘泽建材有限公司
7 | 防滑地砖 800mm*800mm |  | m2 | 82.16 | 132.74 | 10905.92 | 常州圣钘泽建材有限公司
8 | 防滑地砖 800mm*800mm |  | m2 | 23.5664 | 132.74 | 3128.2 | 常州圣钘泽建材有限公司
9 | 防滑地砖 800mm*800mm |  | m2 | 300.4768 | 132.74 | 39885.29 | 常州圣钘泽建材有限公司
10 | 实木地板 |  | m2 | 31.1535 | 267.07 | 8320.17 | 福建省森林哥弟实业发展有限公司
11 | 天然石材饰面板 1000mm*1000mm 大理石地砖 |  | m2 | 159.9564 | 457.52 | 73183.25 | 芜湖凯创达商贸有限公司
12 | 纸面石膏板 |  | m2 | 153.111 | 23.63 | 3618.01
13 | 铝合金天棚 方板 600*600 |  | m2 | 108.4 | 75.08 | 8138.67
合计 | [5 empty] | 251104.92

## 表-09.工程量清单综合单价分析表（全费用）
工程量清单综合单价分析表
工程名称：河南大学河南戏剧艺术学院综合演艺实训厅改造项目装饰部分-一般室内装饰 | [7 empty] | 标段：河南大学河南戏剧艺术学院综合演艺实训厅改造项目装饰部分 | [6 empty] | 第 1 页 共 91 页
项目编码 |  | 011302002001 |  | 项目名称 |  | 格栅吊顶 | [10 empty] | 计量单位 |  |  | m2
清单综合单价组成明细
定额编号 | 定额名称 | 定额 单位 | 数量 | 单价 | [8 empty] | 合价
|  |  |  | 人工费 | 材料费 | 机械费 | 管理费 和利润 |  | 安全文明施工费 | 其他措施费 | 规费 | 增值税 | 人工费 | 材料费 |  | 机械费 | 管理费 和利润 | 安全文明施工费 | 其他措施费 | 规费 | 增值税
14-215 | 内墙涂料 天棚面 二遍 | 100m2 | 0.01 | 1383.23 | 610.44 |  | 373.47 | [5 empty] | 13.83 | 6.1 |  |  | 3.73
13-218 | 铝合金格栅天棚(直接吊在楼板下) 直条形铝合金格栅规格1260mm*60mm*126mm | 100m2 | 0.01 | 1282.14 | 9807.76 |  | 433.83 | [5 empty] | 12.82 | 98.08 |  |  | 4.34
人工单价 |  | 小计 | [10 empty] | 26.65 | 104.18 |  |  | 8.07
150.03元/工日 |  | 未计价材料费
清单项目综合单价 | [12 empty] | 138.91
材 料 费 明 细 | 主要材料名称、规格、型号 | [9 empty] | 单位 | 数量 | 单价 (元) |  |  | 合价 (元) |  | 暂估单价 (元) |  | 暂估合价 (元)
| 108内墙涂料 | [9 empty] | kg | 0.3811 | 12 |  |  | 4.57
| 铝方通(含配件)喷漆1260*60*126 | [9 empty] | m2 | 1.05 | 90.77 |  |  | 95.31
| 其他材料费 | [11 empty] | - |  |  | 4.3 |  | -
| 材料费小计 | [11 empty] | - |  |  | 104.18 |  | -
注：1.如不使用升级或行业建设主管部门发布的计价依据，可不填定额项目、编号等； 2.招标文件提供了暂估单价的材料，按暂估的单价填入表内“暂估单价”栏及“暂估合价”栏。 | [14 empty] | 表—09
工程量清单综合单价分析表
工程名称：河南大学河南戏剧艺术学院综合演艺实训厅改造项目装饰部分-一般室内装饰 | [7 empty] | 标段：河南大学河南戏剧艺术学院综合演艺实训厅改造项目装饰部分 | [6 empty] | 第 2 页 共 91 页
项目编码 |  | 011406001003 |  | 项目名称 |  | 抹灰面油漆 | [10 empty] | 计量单位 |  |  | m2
清单综合单价组成明细
定额编号 | 定额名称 | 定额 单位 | 数量 | 单价 | [8 empty] | 合价
|  |  |  | 人工费 | 材料费 | 机械费 | 管理费 和利润 |  | 安全文明施工费 | 其他措施费 | 规费 | 增值税 | 人工费 | 材料费 |  | 机械费 | 管理费 和利润 | 安全文明施工费 | 其他措施费 | 规费 | 增值税
14-199 换 | 乳胶漆 室内 墙面 二遍 | 100m2 | 0.01 | 1240.17 | 523.42 |  | 332.56 | [5 empty] | 12.4 | 5.23 |  |  | 3.32
人工单价 |  | 小计 | [10 empty] | 12.4 | 5.23 |  |  | 3.32
149.87元/工日 |  | 未计价材料费
清单项目综合单价 | [12 empty] | 20.95
材 料 费 明 细 | 主要材料名称、规格、型号 | [9 empty] | 单位 | 数量 | 单价 (元) |  |  | 合价 (元) |  | 暂估单价 (元) |  | 暂估合价 (元)
| 其他材料费 | [11 empty] | - |  |  | 5.23 |  | -
| 材料费小计 | [11 empty] | - |  |  | 5.24 |  | -
注：1.如不使用升级或行业建设主管部门发布的计价依据，可不填定额项目、编号等； 2.招标文件提供了暂估单价的材料，按暂估的单价填入表内“暂估单价”栏及“暂估合价”栏。 | [14 empty] | 表—09
工程量清单综合单价分析表
工程名称：河南大学河南戏剧艺术学院综合演艺实训厅改造项目装饰部分-一般室内装饰 | [7 empty] | 标段：河南大学河南戏剧艺术学院综合演艺实训厅改造项目装饰部分 | [6 empty] | 第 3 页 共 91 页
项目编码 |  | 011201001003 |  | 项目名称 |  | 墙面一般抹灰 内墙面1 | [10 empty] | 计量单位 |  |  | m2
清单综合单价组成明细
定额编号 | 定额名称 | 定额 单位 | 数量 | 单价 | [8 empty] | 合价
|  |  |  | 人工费 | 材料费 | 机械费 | 管理费 和利润 |  | 安全文明施工费 | 其他措施费 | 规费 | 增值税 | 人工费 | 材料费 |  | 机械费 | 管理费 和利润 | 安全文明施工费 | 其他措施费 | 规费 | 增值税
12-1 换 | 墙面抹灰 一般抹灰 内墙 (14+6)mm 换为【预拌抹灰砂浆(干拌) DP M20】 | 100m2 | 0.01 | 1707.85 | 960.45 | 86.8 | 526.63 | [5 empty] | 17.08 | 9.6 |  | 0.87 | 5.27
12-23 换 | 墙面抹灰 装饰抹灰 打底 素水泥浆界面剂 | 100m2 | 0.01 | 159.69 | 89.34 |  | 48.36 | [5 empty] | 1.6 | 0.89 |  |  | 0.48
人工单价 |  | 小计 | [10 empty] | 18.68 | 10.49 |  | 0.87 | 5.75
150.03元/工日 |  | 未计价材料费
清单项目综合单价 | [12 empty] | 35.8
材 料 费 明 细 | 主要材料名称、规格、型号 | [9 empty] | 单位 | 数量 | 单价 (元) |  |  | 合价 (元) |  | 暂估单价 (元) |  | 暂估合价 (元)
| 预拌抹灰砂浆(干拌) DP M20 | [9 empty] | m3 | 0.0232 | 411.5 |  |  | 9.55
| 其他材料费 | [11 empty] | - |  |  | 0.97 |  | -
| 材料费小计 | [11 empty] | - |  |  | 10.51 |  | -
注：1.如不使用升级或行业建设主管部门发布的计价依据，可不填定额项目、编号等； 2.招标文件提供了暂估单价的材料，按暂估的单价填入表内“暂估单价”栏及“暂估合价”栏。 | [14 empty] | 表—09
工程量清单综合单价分析表
工程名称：河南大学河南戏剧艺术学院综合演艺实训厅改造项目装饰部分-一般室内装饰 | [7 empty] | 标段：河南大学河南戏剧艺术学院综合演艺实训厅改造项目装饰部分 | [6 empty] | 第 4 页 共 91 页
项目编码 |  | 011102001001 |  | 项目名称 |  | 石材楼地面 地1 | [10 empty] | 计量单位 |  |  | m2
清单综合单价组成明细
定额编号 | 定额名称 | 定额 单位 | 数量 | 单价 | [8 empty] | 合价
|  |  |  | 人工费 | 材料费 | 机械费 | 管理费 和利润 |  | 安全文明施工费 | 其他措施费 | 规费 | 增值税 | 人工费 | 材料费 |  | 机械费 | 管理费 和利润 | 安全文明施工费 | 其他措施费 | 规费 | 增值税
11-19 换 | 块料面层 石材楼地面 每块面积0.64m2以外 换为【预拌水泥砂浆 1:3】 | 100m2 | 0.01 | 4579.66 | 937.72 | 76.46 | 840.05 | [5 empty] | 45.8 | 9.38 |  | 0.76 | 8.4
5-1 | 现浇混凝土 垫层 | 10m3 | 0.006 | 454.38 | 2584.78 |  | 204.36 | [5 empty] | 2.73 | 15.51 |  |  | 1.22
4-72 | 垫层 灰土 | 10m3 | 0.015 | 647.98 | 1149.64 | 10.05 | 215.35 | [5 empty] | 9.72 | 17.24 |  | 0.15 | 3.23
人工单价 |  | 小计 | [10 empty] | 58.25 | 42.13 |  | 0.91 | 12.85
139.47元/工日 |  | 未计价材料费 | [10 empty] | 466.67
清单项目综合单价 | [12 empty] | 580.81
材 料 费 明 细 | 主要材料名称、规格、型号 | [9 empty] | 单位 | 数量 | 单价 (元) |  |  | 合价 (元) |  | 暂估单价 (元) |  | 暂估合价 (元)
| 预拌水泥砂浆 1:3 | [9 empty] | m3 | 0.0204 | 402.65 |  |  | 8.21
| 预拌混凝土C15 | [9 empty] | m3 | 0.0606 | 252.43 |  |  | 15.3
| 生石灰 | [9 empty] | t | 0.0372 | 388.35 |  |  | 14.44
| 天然石材饰面板1000mm*1000mm 大理石地砖 | [9 empty] | m2 | 1.02 | 457.52 |  |  | 466.67
注：1.如不使用升级或行业建设主管部门发布的计价依据，可不填定额项目、编号等； 2.招标文件提供了暂估单价的材料，按暂估的单价填入表内“暂估单价”栏及“暂估合价”栏。 | [14 empty] | 表—09
工程量清单综合单价分析表
工程名称：河南大学河南戏剧艺术学院综合演艺实训厅改造项目装饰部分-一般室内装饰 | [7 empty] | 标段：河南大学河南戏剧艺术学院综合演艺实训厅改造项目装饰部分 | [6 empty] | 第 5 页 共 91 页
| 其他材料费 | [11 empty] | - |  |  | 4.18 |  | -
| 材料费小计 | [11 empty] | - |  |  | 508.81 |  | -
注：1.如不使用升级或行业建设主管部门发布的计价依据，可不填定额项目、编号等； 2.招标文件提供了暂估单价的材料，按暂估的单价填入表内“暂估单价”栏及“暂估合价”栏。 | [14 empty] | 表—09
工程量清单综合单价分析表
工程名称：河南大学河南戏剧艺术学院综合演艺实训厅改造项目装饰部分-一般室内装饰 | [7 empty] | 标段：河南大学河南戏剧艺术学院综合演艺实训厅改造项目装饰部分 | [6 empty] | 第 6 页 共 91 页
项目编码 |  | 011105002001 |  | 项目名称 |  | 石材踢脚线 踢1 | [10 empty] | 计量单位 |  |  | m2
清单综合单价组成明细
定额编号 | 定额名称 | 定额 单位 | 数量 | 单价 | [8 empty] | 合价
|  |  |  | 人工费 | 材料费 | 机械费 | 管理费 和利润 |  | 安全文明施工费 | 其他措施费 | 规费 | 增值税 | 人工费 | 材料费 |  | 机械费 | 管理费 和利润 | 安全文明施工费 | 其他措施费 | 规费 | 增值税
11-58 换 | 踢脚线 石材 水泥砂浆 | 100m2 | 0.01 | 5744.05 | 16761.37 | 89.94 | 1363.97 | [5 empty] | 57.44 | 167.61 |  | 0.9 | 13.64
12-1 换 | 墙面抹灰 一般抹灰 内墙 (14+6)mm 实际厚度(mm):13 换为【预拌水泥砂浆 1:3】 | 100m2 | 0.01 | 1375.11 | 612.2 | 56.88 | 423.17 | [5 empty] | 13.75 | 6.12 |  | 0.57 | 4.23
人工单价 |  | 小计 | [10 empty] | 71.19 | 173.73 |  | 1.47 | 17.87
150.01元/工日 |  | 未计价材料费
清单项目综合单价 | [12 empty] | 264.28
材 料 费 明 细 | 主要材料名称、规格、型号 | [9 empty] | 单位 | 数量 | 单价 (元) |  |  | 合价 (元) |  | 暂估单价 (元) |  | 暂估合价 (元)
| 预拌水泥砂浆 1:3 | [9 empty] | m3 | 0.0151 | 402.65 |  |  | 6.08
| 其他材料费 | [11 empty] | - |  |  | 167.65 |  | -
| 材料费小计 | [11 empty] | - |  |  | 173.74 |  | -
注：1.如不使用升级或行业建设主管部门发布的计价依据，可不填定额项目、编号等； 2.招标文件提供了暂估单价的材料，按暂估的单价填入表内“暂估单价”栏及“暂估合价”栏。 | [14 empty] | 表—09
工程量清单综合单价分析表
工程名称：河南大学河南戏剧艺术学院综合演艺实训厅改造项目装饰部分-一般室内装饰 | [7 empty] | 标段：河南大学河南戏剧艺术学院综合演艺实训厅改造项目装饰部分 | [6 empty] | 第 7 页 共 91 页
项目编码 |  | 011302001006 |  | 项目名称 |  | 吊顶天棚 棚4 | [10 empty] | 计量单位 |  |  | m2
清单综合单价组成明细
定额编号 | 定额名称 | 定额 单位 | 数量 | 单价 | [8 empty] | 合价
|  |  |  | 人工费 | 材料费 | 机械费 | 管理费 和利润 |  | 安全文明施工费 | 其他措施费 | 规费 | 增值税 | 人工费 | 材料费 |  | 机械费 | 管理费 和利润 | 安全文明施工费 | 其他措施费 | 规费 | 增值税
12-151 换 | 墙饰面 面层 硬木条吸音墙面 | 100m2 | 0.01 | 0.09 | 8888.06 |  | 1330.92 | [6 empty] | 88.88 |  |  | 13.31
13-26 换 | 方木天棚龙骨(吊在梁下或板下) 双层楞 规格600mm*600mm | 100m2 | 0.01 | 156.76 | 2910.81 | 175.2 | 530.25 | [5 empty] | 1.57 | 29.11 |  | 1.75 | 5.3
13-115 换 | 吸音板天棚 胶合板穿孔面板 | 100m2 | 0.01 | 822.51 | 2473.35 |  | 887.97 | [5 empty] | 8.23 | 24.73 |  |  | 8.88
14-97 | 其他木材面 刷底油 调和漆二遍 | 100m2 | 0.01 | 1485.33 | 525.01 |  | 401.01 | [5 empty] | 14.85 | 5.25 |  |  | 4.01
人工单价 |  | 小计 | [10 empty] | 24.65 | 147.97 |  | 1.75 | 31.5
144.92元/工日 |  | 未计价材料费
清单项目综合单价 | [12 empty] | 205.87
材 | 主要材料名称、规格、型号 | [9 empty] | 单位 | 数量 | 单价 |  |  | 合价 |  | 暂估单价 |  | 暂估合价
注：1.如不使用升级或行业建设主管部门发布的计价依据，可不填定额项目、编号等； 2.招标文件提供了暂估单价的材料，按暂估的单价填入表内“暂估单价”栏及“暂估合价”栏。 | [14 empty] | 表—09
工程量清单综合单价分析表
工程名称：河南大学河南戏剧艺术学院综合演艺实训厅改造项目装饰部分-一般室内装饰 | [7 empty] | 标段：河南大学河南戏剧艺术学院综合演艺实训厅改造项目装饰部分 | [6 empty] | 第 8 页 共 91 页
料 费 明 细 | [12 empty] | (元) |  |  | (元) |  | (元) |  | (元)
| 板方材杉木 | [9 empty] | m3 | 0.0232 | 2100 |  |  | 48.72
| 其他材料费 | [11 empty] | - |  |  | 99.32 |  | -
| 材料费小计 | [11 empty] | - |  |  | 148.05 |  | -
注：1.如不使用升级或行业建设主管部门发布的计价依据，可不填定额项目、编号等； 2.招标文件提供了暂估单价的材料，按暂估的单价填入表内“暂估单价”栏及“暂估合价”栏。 | [14 empty] | 表—09
工程量清单综合单价分析表
工程名称：河南大学河南戏剧艺术学院综合演艺实训厅改造项目装饰部分-一般室内装饰 | [7 empty] | 标段：河南大学河南戏剧艺术学院综合演艺实训厅改造项目装饰部分 | [6 empty] | 第 9 页 共 91 页
项目编码 |  | 011207001003 |  | 项目名称 |  | 5厚穿孔胶合板吸声墙面 内墙面3 | [10 empty] | 计量单位 |  |  | m2
清单综合单价组成明细
定额编号 | 定额名称 | 定额 单位 | 数量 | 单价 | [8 empty] | 合价
|  |  |  | 人工费 | 材料费 | 机械费 | 管理费 和利润 |  | 安全文明施工费 | 其他措施费 | 规费 | 增值税 | 人工费 | 材料费 |  | 机械费 | 管理费 和利润 | 安全文明施工费 | 其他措施费 | 规费 | 增值税
12-124 | 墙饰面 龙骨基层 断面20cm2以内 木龙骨平均中距 50cm以内 | 100m2 | 0.01 | 933.76 | 2650.53 | 3.82 | 278.55 | [5 empty] | 9.34 | 26.51 |  | 0.04 | 2.78
12-151 换 | 墙饰面 面层 硬木条吸音墙面 | 100m2 | 0.01 | 1702.51 | 8888.06 |  | 1330.92 | [5 empty] | 17.03 | 88.88 |  |  | 13.31
9-76 + 9-78 | 涂料防水 聚合物水泥防水涂料 1.0mm厚 立面 实际厚度(mm):1.5 | 100m2 | 0.01 | 463.99 | 4175.45 |  | 132.05 | [5 empty] | 4.64 | 41.75 |  |  | 1.32
人工单价 |  | 小计 | [10 empty] | 31.01 | 157.14 |  | 0.04 | 17.41
159.6元/工日 |  | 未计价材料费
清单项目综合单价 | [12 empty] | 205.59
材 料 | 主要材料名称、规格、型号 | [9 empty] | 单位 | 数量 | 单价 (元) |  |  | 合价 (元) |  | 暂估单价 (元) |  | 暂估合价 (元)
注：1.如不使用升级或行业建设主管部门发布的计价依据，可不填定额项目、编号等； 2.招标文件提供了暂估单价的材料，按暂估的单价填入表内“暂估单价”栏及“暂估合价”栏。 | [14 empty] | 表—09
工程量清单综合单价分析表
工程名称：河南大学河南戏剧艺术学院综合演艺实训厅改造项目装饰部分-一般室内装饰 | [7 empty] | 标段：河南大学河南戏剧艺术学院综合演艺实训厅改造项目装饰部分 | [6 empty] | 第 10 页 共 91 页
费 明 细 | 板方材杉木 | [9 empty] | m3 | 0.0357 | 2100 |  |  | 74.97
| 防水涂料JS | [9 empty] | kg | 3.3944 | 12.3 |  |  | 41.75
| 其他材料费 | [11 empty] | - |  |  | 40.48 |  | -
| 材料费小计 | [11 empty] | - |  |  | 157.2 |  | -
注：1.如不使用升级或行业建设主管部门发布的计价依据，可不填定额项目、编号等； 2.招标文件提供了暂估单价的材料，按暂估的单价填入表内“暂估单价”栏及“暂估合价”栏。 | [14 empty] | 表—09
工程量清单综合单价分析表
工程名称：河南大学河南戏剧艺术学院综合演艺实训厅改造项目装饰部分-一般室内装饰 | [7 empty] | 标段：河南大学河南戏剧艺术学院综合演艺实训厅改造项目装饰部分 | [6 empty] | 第 11 页 共 91 页
项目编码 |  | 011104002003 |  | 项目名称 |  | 竹、木（复合）地板 地5 | [10 empty] | 计量单位 |  |  | m2
清单综合单价组成明细
定额编号 | 定额名称 | 定额 单位 | 数量 | 单价 | [8 empty] | 合价
|  |  |  | 人工费 | 材料费 | 机械费 | 管理费 和利润 |  | 安全文明施工费 | 其他措施费 | 规费 | 增值税 | 人工费 | 材料费 |  | 机械费 | 管理费 和利润 | 安全文明施工费 | 其他措施费 | 规费 | 增值税
11-53 换 | 其他材料面层 条形实木地板 铺在木龙骨上(单层) 成品安装 | 100m2 | 0.01 | 3632.92 | 14046.84 | 150.52 | 751.5 | [5 empty] | 36.33 | 140.47 |  | 1.51 | 7.51
11-4 换 | 细石混凝土地面找平层 30mm 实际厚度(mm):50 换为【预拌混凝土 C15】 | 100m2 | 0.01 | 1991.73 | 1276.95 |  | 468.69 | [5 empty] | 19.92 | 12.77 |  |  | 4.69
9-71 + 9-73 * -1 | 涂料防水 聚氨酯防水涂膜 2mm厚 平面 实际厚度(mm):1.5 | 100m2 | 0.01 | 279.52 | 2449.45 |  | 79.65 | [5 empty] | 2.8 | 24.49 |  |  | 0.8
5-1 | 现浇混凝土 垫层 | 10m3 | 0.006 | 454.38 | 2584.78 |  | 204.36 | [5 empty] | 2.73 | 15.51 |  |  | 1.22
注：1.如不使用升级或行业建设主管部门发布的计价依据，可不填定额项目、编号等； 2.招标文件提供了暂估单价的材料，按暂估的单价填入表内“暂估单价”栏及“暂估合价”栏。 | [14 empty] | 表—09
工程量清单综合单价分析表
工程名称：河南大学河南戏剧艺术学院综合演艺实训厅改造项目装饰部分-一般室内装饰 | [7 empty] | 标段：河南大学河南戏剧艺术学院综合演艺实训厅改造项目装饰部分 | [6 empty] | 第 12 页 共 91 页
4-72 | 垫层 灰土 | 10m3 | 0.015 | 647.98 | 1149.64 | 10.05 | 215.35 | [5 empty] | 9.72 | 17.24 |  | 0.15 | 3.23
人工单价 |  | 小计 | [10 empty] | 71.5 | 210.48 |  | 1.66 | 17.45
141.96元/工日 |  | 未计价材料费 | [10 empty] | 280.42
清单项目综合单价 | [12 empty] | 581.51
材 料 费 明 细 | 主要材料名称、规格、型号 | [9 empty] | 单位 | 数量 | 单价 (元) |  |  | 合价 (元) |  | 暂估单价 (元) |  | 暂估合价 (元)
| 预拌混凝土C15 | [9 empty] | m3 | 0.1111 | 252.43 |  |  | 28.04
| 生石灰 | [9 empty] | t | 0.0372 | 388.35 |  |  | 14.44
| 板方材杉木 | [9 empty] | m3 | 0.0142 | 2100 |  |  | 29.82
| 实木地板 | [9 empty] | m2 | 1.05 | 267.07 |  |  | 280.42
| 其他材料费 | [11 empty] | - |  |  | 138.14 |  | -
| 材料费小计 | [11 empty] | - |  |  | 490.85 |  | -
注：1.如不使用升级或行业建设主管部门发布的计价依据，可不填定额项目、编号等； 2.招标文件提供了暂估单价的材料，按暂估的单价填入表内“暂估单价”栏及“暂估合价”栏。 | [14 empty] | 表—09
工程量清单综合单价分析表
工程名称：河南大学河南戏剧艺术学院综合演艺实训厅改造项目装饰部分-一般室内装饰 | [7 empty] | 标段：河南大学河南戏剧艺术学院综合演艺实训厅改造项目装饰部分 | [6 empty] | 第 13 页 共 91 页
项目编码 |  | 011105006002 |  | 项目名称 |  | 金属踢脚线 | [10 empty] | 计量单位 |  |  | m2
清单综合单价组成明细
定额编号 | 定额名称 | 定额 单位 | 数量 | 单价 | [8 empty] | 合价
|  |  |  | 人工费 | 材料费 | 机械费 | 管理费 和利润 |  | 安全文明施工费 | 其他措施费 | 规费 | 增值税 | 人工费 | 材料费 |  | 机械费 | 管理费 和利润 | 安全文明施工费 | 其他措施费 | 规费 | 增值税
11-65 换 | 金属踢脚线 | 100m2 | 0.01 | 2154.53 | 15750 |  | 926.14 | [5 empty] | 21.55 | 157.5 |  |  | 9.26
12-1 换 | 墙面抹灰 一般抹灰 内墙 (14+6)mm 换为【预拌水泥砂浆 1:3】 | 100m2 | 0.01 | 1706.03 | 939.92 | 86.8 | 526.63 | [5 empty] | 17.06 | 9.4 |  | 0.87 | 5.27
人工单价 |  | 小计 | [10 empty] | 38.61 | 166.9 |  | 0.87 | 14.53
151.65元/工日 |  | 未计价材料费
清单项目综合单价 | [12 empty] | 220.91
材 料 费 明 细 | 主要材料名称、规格、型号 | [9 empty] | 单位 | 数量 | 单价 (元) |  |  | 合价 (元) |  | 暂估单价 (元) |  | 暂估合价 (元)
| 预拌水泥砂浆 1:3 | [9 empty] | m3 | 0.0232 | 402.65 |  |  | 9.34
| 其他材料费 | [11 empty] | - |  |  | 157.56 |  | -
| 材料费小计 | [11 empty] | - |  |  | 166.9 |  | -
注：1.如不使用升级或行业建设主管部门发布的计价依据，可不填定额项目、编号等； 2.招标文件提供了暂估单价的材料，按暂估的单价填入表内“暂估单价”栏及“暂估合价”栏。 | [14 empty] | 表—09
工程量清单综合单价分析表
工程名称：河南大学河南戏剧艺术学院综合演艺实训厅改造项目装饰部分-一般室内装饰 | [7 empty] | 标段：河南大学河南戏剧艺术学院综合演艺实训厅改造项目装饰部分 | [6 empty] | 第 14 页 共 91 页
项目编码 |  | 011302001008 |  | 项目名称 |  | 吊顶天棚 棚2 | [10 empty] | 计量单位 |  |  | m2
清单综合单价组成明细
定额编号 | 定额名称 | 定额 单位 | 数量 | 单价 | [8 empty] | 合价
|  |  |  | 人工费 | 材料费 | 机械费 | 管理费 和利润 |  | 安全文明施工费 | 其他措施费 | 规费 | 增值税 | 人工费 | 材料费 |  | 机械费 | 管理费 和利润 | 安全文明施工费 | 其他措施费 | 规费 | 增值税
13-28 换 | 装配式U形轻钢天棚龙骨(不上人型) 规格300mm*300mm 平面 | 100m2 | 0.01 | 3632.76 | 2717.11 | 235.9 | 713.93 | [5 empty] | 36.33 | 27.17 |  | 2.36 | 7.14
13-101 换 | 石膏板天棚面层 安在U形轻钢龙骨上 | 100m2 | 0.01 | 1251.3 | 130.19 |  | 423.18 | [5 empty] | 12.51 | 1.3 |  |  | 4.23
14-250 | 刮腻子 天棚面 满刮二遍 | 100m2 | 0.01 | 1161.93 | 145.08 |  | 313.92 | [5 empty] | 11.62 | 1.45 |  |  | 3.14
14-253 | 抗碱封底涂料 天棚面 | 100m2 | 0.01 | 393.8 | 554.28 |  | 106.53 | [5 empty] | 3.94 | 5.54 |  |  | 1.06
14-215 | 内墙涂料 天棚面 二遍 | 100m2 | 0.01 | 1383.23 | 610.44 |  | 373.47 | [5 empty] | 13.83 | 6.1 |  |  | 3.73
人工单价 |  | 小计 | [10 empty] | 78.23 | 41.56 |  | 2.36 | 19.3
145.63元/工日 |  | 未计价材料费 | [10 empty] | 24.81
清单项目综合单价 | [12 empty] | 166.28
注：1.如不使用升级或行业建设主管部门发布的计价依据，可不填定额项目、编号等； 2.招标文件提供了暂估单价的材料，按暂估的单价填入表内“暂估单价”栏及“暂估合价”栏。 | [14 empty] | 表—09
工程量清单综合单价分析表
工程名称：河南大学河南戏剧艺术学院综合演艺实训厅改造项目装饰部分-一般室内装饰 | [7 empty] | 标段：河南大学河南戏剧艺术学院综合演艺实训厅改造项目装饰部分 | [6 empty] | 第 15 页 共 91 页
材 料 费 明 细 | 主要材料名称、规格、型号 | [9 empty] | 单位 | 数量 | 单价 (元) |  |  | 合价 (元) |  | 暂估单价 (元) |  | 暂估合价 (元)
| 108内墙涂料 | [9 empty] | kg | 0.3811 | 12 |  |  | 4.57
| 纸面石膏板 | [9 empty] | m2 | 1.05 | 23.63 |  |  | 24.81
| 其他材料费 | [11 empty] | - |  |  | 37 |  | -
| 材料费小计 | [11 empty] | - |  |  | 66.36 |  | -
注：1.如不使用升级或行业建设主管部门发布的计价依据，可不填定额项目、编号等； 2.招标文件提供了暂估单价的材料，按暂估的单价填入表内“暂估单价”栏及“暂估合价”栏。 | [14 empty] | 表—09
工程量清单综合单价分析表
工程名称：河南大学河南戏剧艺术学院综合演艺实训厅改造项目装饰部分-一般室内装饰 | [7 empty] | 标段：河南大学河南戏剧艺术学院综合演艺实训厅改造项目装饰部分 | [6 empty] | 第 16 页 共 91 页
项目编码 |  | 011406001004 |  | 项目名称 |  | 抹灰面油漆 | [10 empty] | 计量单位 |  |  | m2
清单综合单价组成明细
定额编号 | 定额名称 | 定额 单位 | 数量 | 单价 | [8 empty] | 合价
|  |  |  | 人工费 | 材料费 | 机械费 | 管理费 和利润 |  | 安全文明施工费 | 其他措施费 | 规费 | 增值税 | 人工费 | 材料费 |  | 机械费 | 管理费 和利润 | 安全文明施工费 | 其他措施费 | 规费 | 增值税
14-199 换 | 乳胶漆 室内 墙面 二遍 | 100m2 | 0.01 | 1240.17 | 523.42 |  | 332.56 | [5 empty] | 12.4 | 5.23 |  |  | 3.32
人工单价 |  | 小计 | [10 empty] | 12.4 | 5.23 |  |  | 3.32
149.87元/工日 |  | 未计价材料费
清单项目综合单价 | [12 empty] | 20.95
材 料 费 明 细 | 主要材料名称、规格、型号 | [9 empty] | 单位 | 数量 | 单价 (元) |  |  | 合价 (元) |  | 暂估单价 (元) |  | 暂估合价 (元)
| 其他材料费 | [11 empty] | - |  |  | 5.23 |  | -
| 材料费小计 | [11 empty] | - |  |  | 5.24 |  | -
注：1.如不使用升级或行业建设主管部门发布的计价依据，可不填定额项目、编号等； 2.招标文件提供了暂估单价的材料，按暂估的单价填入表内“暂估单价”栏及“暂估合价”栏。 | [14 empty] | 表—09
工程量清单综合单价分析表
工程名称：河南大学河南戏剧艺术学院综合演艺实训厅改造项目装饰部分-一般室内装饰 | [7 empty] | 标段：河南大学河南戏剧艺术学院综合演艺实训厅改造项目装饰部分 | [6 empty] | 第 17 页 共 91 页
项目编码 |  | 011201001004 |  | 项目名称 |  | 墙面一般抹灰 内墙面1 | [10 empty] | 计量单位 |  |  | m2
清单综合单价组成明细
定额编号 | 定额名称 | 定额 单位 | 数量 | 单价 | [8 empty] | 合价
|  |  |  | 人工费 | 材料费 | 机械费 | 管理费 和利润 |  | 安全文明施工费 | 其他措施费 | 规费 | 增值税 | 人工费 | 材料费 |  | 机械费 | 管理费 和利润 | 安全文明施工费 | 其他措施费 | 规费 | 增值税
12-1 换 | 墙面抹灰 一般抹灰 内墙 (14+6)mm 换为【预拌抹灰砂浆(干拌) DP M20】 | 100m2 | 0.01 | 1706.03 | 960.45 | 86.8 | 526.63 | [5 empty] | 17.06 | 9.6 |  | 0.87 | 5.27
12-23 换 | 墙面抹灰 装饰抹灰 打底 素水泥浆界面剂 | 100m2 | 0.01 | 161.54 | 89.34 |  | 48.36 | [5 empty] | 1.62 | 0.89 |  |  | 0.48
人工单价 |  | 小计 | [10 empty] | 18.68 | 10.49 |  | 0.87 | 5.75
150.03元/工日 |  | 未计价材料费
清单项目综合单价 | [12 empty] | 35.8
材 料 费 明 细 | 主要材料名称、规格、型号 | [9 empty] | 单位 | 数量 | 单价 (元) |  |  | 合价 (元) |  | 暂估单价 (元) |  | 暂估合价 (元)
| 预拌抹灰砂浆(干拌) DP M20 | [9 empty] | m3 | 0.0232 | 411.5 |  |  | 9.55
| 其他材料费 | [11 empty] | - |  |  | 0.97 |  | -
| 材料费小计 | [11 empty] | - |  |  | 10.51 |  | -
注：1.如不使用升级或行业建设主管部门发布的计价依据，可不填定额项目、编号等； 2.招标文件提供了暂估单价的材料，按暂估的单价填入表内“暂估单价”栏及“暂估合价”栏。 | [14 empty] | 表—09
工程量清单综合单价分析表
工程名称：河南大学河南戏剧艺术学院综合演艺实训厅改造项目装饰部分-一般室内装饰 | [7 empty] | 标段：河南大学河南戏剧艺术学院综合演艺实训厅改造项目装饰部分 | [6 empty] | 第 18 页 共 91 页
项目编码 |  | 011105003002 |  | 项目名称 |  | 块料踢脚线 | [10 empty] | 计量单位 |  |  | m2
清单综合单价组成明细
定额编号 | 定额名称 | 定额 单位 | 数量 | 单价 | [8 empty] | 合价
|  |  |  | 人工费 | 材料费 | 机械费 | 管理费 和利润 |  | 安全文明施工费 | 其他措施费 | 规费 | 增值税 | 人工费 | 材料费 |  | 机械费 | 管理费 和利润 | 安全文明施工费 | 其他措施费 | 规费 | 增值税
11-59 换 | 踢脚线 陶瓷地面砖 | 100m2 | 0.01 | 6207.14 | 5211.43 | 89.94 | 1472.99 | [5 empty] | 62.07 | 52.11 |  | 0.9 | 14.73
12-1 换 | 墙面抹灰 一般抹灰 内墙 (14+6)mm 实际厚度(mm):13 换为【预拌水泥砂浆 1:3】 | 100m2 | 0.01 | 1375.11 | 612.2 | 56.88 | 423.17 | [5 empty] | 13.75 | 6.12 |  | 0.57 | 4.23
人工单价 |  | 小计 | [10 empty] | 75.82 | 58.23 |  | 1.47 | 18.96
150.01元/工日 |  | 未计价材料费
清单项目综合单价 | [12 empty] | 154.49
材 料 费 明 细 | 主要材料名称、规格、型号 | [9 empty] | 单位 | 数量 | 单价 (元) |  |  | 合价 (元) |  | 暂估单价 (元) |  | 暂估合价 (元)
| 预拌水泥砂浆 1:3 | [9 empty] | m3 | 0.0151 | 402.65 |  |  | 6.08
| 其他材料费 | [11 empty] | - |  |  | 52.15 |  | -
| 材料费小计 | [11 empty] | - |  |  | 58.23 |  | -
注：1.如不使用升级或行业建设主管部门发布的计价依据，可不填定额项目、编号等； 2.招标文件提供了暂估单价的材料，按暂估的单价填入表内“暂估单价”栏及“暂估合价”栏。 | [14 empty] | 表—09
工程量清单综合单价分析表
工程名称：河南大学河南戏剧艺术学院综合演艺实训厅改造项目装饰部分-一般室内装饰 | [7 empty] | 标段：河南大学河南戏剧艺术学院综合演艺实训厅改造项目装饰部分 | [6 empty] | 第 19 页 共 91 页
项目编码 |  | 011102003006 |  | 项目名称 |  | 块料楼地面 地2 | [10 empty] | 计量单位 |  |  | m2
清单综合单价组成明细
定额编号 | 定额名称 | 定额 单位 | 数量 | 单价 | [8 empty] | 合价
|  |  |  | 人工费 | 材料费 | 机械费 | 管理费 和利润 |  | 安全文明施工费 | 其他措施费 | 规费 | 增值税 | 人工费 | 材料费 |  | 机械费 | 管理费 和利润 | 安全文明施工费 | 其他措施费 | 规费 | 增值税
11-32 换 | 块料面层 陶瓷地面砖 0.64m2以内 换为【预拌水泥砂浆 1:3】 | 100m2 | 0.01 | 3578.3 | 926.78 | 76.46 | 749.38 | [5 empty] | 35.78 | 9.27 |  | 0.76 | 7.49
5-1 | 现浇混凝土 垫层 | 10m3 | 0.006 | 454.38 | 2584.78 |  | 204.36 | [5 empty] | 2.73 | 15.51 |  |  | 1.22
4-72 | 垫层 灰土 | 10m3 | 0.015 | 647.98 | 1149.64 | 10.05 | 215.35 | [5 empty] | 9.72 | 17.24 |  | 0.15 | 3.23
人工单价 |  | 小计 | [10 empty] | 48.23 | 42.02 |  | 0.91 | 11.94
140元/工日 |  | 未计价材料费 | [10 empty] | 138.05
清单项目综合单价 | [12 empty] | 241.17
材 料 费 明 细 | 主要材料名称、规格、型号 | [9 empty] | 单位 | 数量 | 单价 (元) |  |  | 合价 (元) |  | 暂估单价 (元) |  | 暂估合价 (元)
| 预拌水泥砂浆 1:3 | [9 empty] | m3 | 0.0204 | 402.65 |  |  | 8.21
| 预拌混凝土C15 | [9 empty] | m3 | 0.0606 | 252.43 |  |  | 15.3
| 生石灰 | [9 empty] | t | 0.0372 | 388.35 |  |  | 14.44
| 防滑地砖800mm*800mm | [9 empty] | m2 | 1.04 | 132.74 |  |  | 138.05
| 其他材料费 | [11 empty] | - |  |  | 4.07 |  | -
注：1.如不使用升级或行业建设主管部门发布的计价依据，可不填定额项目、编号等； 2.招标文件提供了暂估单价的材料，按暂估的单价填入表内“暂估单价”栏及“暂估合价”栏。 | [14 empty] | 表—09
工程量清单综合单价分析表
工程名称：河南大学河南戏剧艺术学院综合演艺实训厅改造项目装饰部分-一般室内装饰 | [7 empty] | 标段：河南大学河南戏剧艺术学院综合演艺实训厅改造项目装饰部分 | [6 empty] | 第 20 页 共 91 页
| 材料费小计 | [11 empty] | - |  |  | 180.07 |  | -
注：1.如不使用升级或行业建设主管部门发布的计价依据，可不填定额项目、编号等； 2.招标文件提供了暂估单价的材料，按暂估的单价填入表内“暂估单价”栏及“暂估合价”栏。 | [14 empty] | 表—09
工程量清单综合单价分析表
工程名称：河南大学河南戏剧艺术学院综合演艺实训厅改造项目装饰部分-一般室内装饰 | [7 empty] | 标段：河南大学河南戏剧艺术学院综合演艺实训厅改造项目装饰部分 | [6 empty] | 第 21 页 共 91 页
项目编码 |  | 011407002002 |  | 项目名称 |  | 天棚喷刷涂料 棚1 | [10 empty] | 计量单位 |  |  | m2
清单综合单价组成明细
定额编号 | 定额名称 | 定额 单位 | 数量 | 单价 | [8 empty] | 合价
|  |  |  | 人工费 | 材料费 | 机械费 | 管理费 和利润 |  | 安全文明施工费 | 其他措施费 | 规费 | 增值税 | 人工费 | 材料费 |  | 机械费 | 管理费 和利润 | 安全文明施工费 | 其他措施费 | 规费 | 增值税
14-215 | 内墙涂料 天棚面 二遍 | 100m2 | 0.01 | 1383.23 | 610.44 |  | 373.47 | [5 empty] | 13.83 | 6.1 |  |  | 3.73
人工单价 |  | 小计 | [10 empty] | 13.83 | 6.1 |  |  | 3.73
150.02元/工日 |  | 未计价材料费
清单项目综合单价 | [12 empty] | 23.66
材 料 费 明 细 | 主要材料名称、规格、型号 | [9 empty] | 单位 | 数量 | 单价 (元) |  |  | 合价 (元) |  | 暂估单价 (元) |  | 暂估合价 (元)
| 108内墙涂料 | [9 empty] | kg | 0.3811 | 12 |  |  | 4.57
| 其他材料费 | [11 empty] | - |  |  | 1.53 |  | -
| 材料费小计 | [11 empty] | - |  |  | 6.1 |  | -
注：1.如不使用升级或行业建设主管部门发布的计价依据，可不填定额项目、编号等； 2.招标文件提供了暂估单价的材料，按暂估的单价填入表内“暂估单价”栏及“暂估合价”栏。 | [14 empty] | 表—09
工程量清单综合单价分析表
工程名称：河南大学河南戏剧艺术学院综合演艺实训厅改造项目装饰部分-一般室内装饰 | [7 empty] | 标段：河南大学河南戏剧艺术学院综合演艺实训厅改造项目装饰部分 | [6 empty] | 第 22 页 共 91 页
项目编码 |  | 011301001002 |  | 项目名称 |  | 天棚抹灰 棚1 | [10 empty] | 计量单位 |  |  | m2
清单综合单价组成明细
定额编号 | 定额名称 | 定额 单位 | 数量 | 单价 | [8 empty] | 合价
|  |  |  | 人工费 | 材料费 | 机械费 | 管理费 和利润 |  | 安全文明施工费 | 其他措施费 | 规费 | 增值税 | 人工费 | 材料费 |  | 机械费 | 管理费 和利润 | 安全文明施工费 | 其他措施费 | 规费 | 增值税
12-23 R*1.15 | 墙面抹灰 装饰抹灰 打底 素水泥浆界面剂 如混凝土天棚刷素水泥浆或界面剂 人工*1.15 | 100m2 | 0.01 | 371.33 | 89.34 |  | 48.36 | [5 empty] | 3.71 | 0.89 |  |  | 0.48
13-1 + 13-2 * -5 | 天棚抹灰 混凝土天棚 一次抹灰(10mm) 实际厚度(mm):5 | 100m2 | 0.01 | 764.39 | 217.09 | 23.16 | 263.35 | [5 empty] | 7.64 | 2.17 |  | 0.23 | 2.63
人工单价 |  | 小计 | [10 empty] | 11.35 | 3.06 |  | 0.23 | 3.11
148.84元/工日 |  | 未计价材料费
清单项目综合单价 | [12 empty] | 17.77
材 料 费 明 | 主要材料名称、规格、型号 | [9 empty] | 单位 | 数量 | 单价 (元) |  |  | 合价 (元) |  | 暂估单价 (元) |  | 暂估合价 (元)
注：1.如不使用升级或行业建设主管部门发布的计价依据，可不填定额项目、编号等； 2.招标文件提供了暂估单价的材料，按暂估的单价填入表内“暂估单价”栏及“暂估合价”栏。 | [14 empty] | 表—09
工程量清单综合单价分析表
工程名称：河南大学河南戏剧艺术学院综合演艺实训厅改造项目装饰部分-一般室内装饰 | [7 empty] | 标段：河南大学河南戏剧艺术学院综合演艺实训厅改造项目装饰部分 | [6 empty] | 第 23 页 共 91 页
细 | 其他材料费 | [11 empty] | - |  |  | 3.1 |  | -
| 材料费小计 | [11 empty] | - |  |  | 3.09 |  | -
注：1.如不使用升级或行业建设主管部门发布的计价依据，可不填定额项目、编号等； 2.招标文件提供了暂估单价的材料，按暂估的单价填入表内“暂估单价”栏及“暂估合价”栏。 | [14 empty] | 表—09
工程量清单综合单价分析表
工程名称：河南大学河南戏剧艺术学院综合演艺实训厅改造项目装饰部分-一般室内装饰 | [7 empty] | 标段：河南大学河南戏剧艺术学院综合演艺实训厅改造项目装饰部分 | [6 empty] | 第 24 页 共 91 页
项目编码 |  | 011406001005 |  | 项目名称 |  | 抹灰面油漆 | [10 empty] | 计量单位 |  |  | m2
清单综合单价组成明细
定额编号 | 定额名称 | 定额 单位 | 数量 | 单价 | [8 empty] | 合价
|  |  |  | 人工费 | 材料费 | 机械费 | 管理费 和利润 |  | 安全文明施工费 | 其他措施费 | 规费 | 增值税 | 人工费 | 材料费 |  | 机械费 | 管理费 和利润 | 安全文明施工费 | 其他措施费 | 规费 | 增值税
14-199 换 | 乳胶漆 室内 墙面 二遍 | 100m2 | 0.01 | 1240.17 | 523.42 |  | 332.56 | [5 empty] | 12.4 | 5.23 |  |  | 3.32
人工单价 |  | 小计 | [10 empty] | 12.4 | 5.23 |  |  | 3.32
149.87元/工日 |  | 未计价材料费
清单项目综合单价 | [12 empty] | 20.95
材 料 费 明 细 | 主要材料名称、规格、型号 | [9 empty] | 单位 | 数量 | 单价 (元) |  |  | 合价 (元) |  | 暂估单价 (元) |  | 暂估合价 (元)
| 其他材料费 | [11 empty] | - |  |  | 5.23 |  | -
| 材料费小计 | [11 empty] | - |  |  | 5.24 |  | -
注：1.如不使用升级或行业建设主管部门发布的计价依据，可不填定额项目、编号等； 2.招标文件提供了暂估单价的材料，按暂估的单价填入表内“暂估单价”栏及“暂估合价”栏。 | [14 empty] | 表—09
工程量清单综合单价分析表
工程名称：河南大学河南戏剧艺术学院综合演艺实训厅改造项目装饰部分-一般室内装饰 | [7 empty] | 标段：河南大学河南戏剧艺术学院综合演艺实训厅改造项目装饰部分 | [6 empty] | 第 25 页 共 91 页
项目编码 |  | 011201001005 |  | 项目名称 |  | 墙面一般抹灰 内墙面1 | [10 empty] | 计量单位 |  |  | m2
清单综合单价组成明细
定额编号 | 定额名称 | 定额 单位 | 数量 | 单价 | [8 empty] | 合价
|  |  |  | 人工费 | 材料费 | 机械费 | 管理费 和利润 |  | 安全文明施工费 | 其他措施费 | 规费 | 增值税 | 人工费 | 材料费 |  | 机械费 | 管理费 和利润 | 安全文明施工费 | 其他措施费 | 规费 | 增值税
12-1 换 | 墙面抹灰 一般抹灰 内墙 (14+6)mm 换为【预拌抹灰砂浆(干拌) DP M20】 | 100m2 | 0.01 | 1706.03 | 960.45 | 86.8 | 526.63 | [5 empty] | 17.06 | 9.6 |  | 0.87 | 5.27
12-23 换 | 墙面抹灰 装饰抹灰 打底 素水泥浆界面剂 | 100m2 | 0.01 | 161.54 | 89.34 |  | 48.36 | [5 empty] | 1.62 | 0.89 |  |  | 0.48
人工单价 |  | 小计 | [10 empty] | 18.68 | 10.49 |  | 0.87 | 5.75
150.03元/工日 |  | 未计价材料费
清单项目综合单价 | [12 empty] | 35.8
材 料 费 明 细 | 主要材料名称、规格、型号 | [9 empty] | 单位 | 数量 | 单价 (元) |  |  | 合价 (元) |  | 暂估单价 (元) |  | 暂估合价 (元)
| 预拌抹灰砂浆(干拌) DP M20 | [9 empty] | m3 | 0.0232 | 411.5 |  |  | 9.55
| 其他材料费 | [11 empty] | - |  |  | 0.97 |  | -
| 材料费小计 | [11 empty] | - |  |  | 10.51 |  | -
注：1.如不使用升级或行业建设主管部门发布的计价依据，可不填定额项目、编号等； 2.招标文件提供了暂估单价的材料，按暂估的单价填入表内“暂估单价”栏及“暂估合价”栏。 | [14 empty] | 表—09
工程量清单综合单价分析表
工程名称：河南大学河南戏剧艺术学院综合演艺实训厅改造项目装饰部分-一般室内装饰 | [7 empty] | 标段：河南大学河南戏剧艺术学院综合演艺实训厅改造项目装饰部分 | [6 empty] | 第 26 页 共 91 页
项目编码 |  | 011105003003 |  | 项目名称 |  | 块料踢脚线 | [10 empty] | 计量单位 |  |  | m2
清单综合单价组成明细
定额编号 | 定额名称 | 定额 单位 | 数量 | 单价 | [8 empty] | 合价
|  |  |  | 人工费 | 材料费 | 机械费 | 管理费 和利润 |  | 安全文明施工费 | 其他措施费 | 规费 | 增值税 | 人工费 | 材料费 |  | 机械费 | 管理费 和利润 | 安全文明施工费 | 其他措施费 | 规费 | 增值税
11-59 换 | 踢脚线 陶瓷地面砖 | 100m2 | 0.01 | 6207.14 | 5211.43 | 89.94 | 1472.99 | [5 empty] | 62.07 | 52.11 |  | 0.9 | 14.73
12-1 换 | 墙面抹灰 一般抹灰 内墙 (14+6)mm 实际厚度(mm):13 换为【预拌水泥砂浆 1:3】 | 100m2 | 0.01 | 1375.11 | 612.2 | 56.88 | 423.17 | [5 empty] | 13.75 | 6.12 |  | 0.57 | 4.23
人工单价 |  | 小计 | [10 empty] | 75.82 | 58.23 |  | 1.47 | 18.96
150.01元/工日 |  | 未计价材料费
清单项目综合单价 | [12 empty] | 154.49
材 料 费 明 细 | 主要材料名称、规格、型号 | [9 empty] | 单位 | 数量 | 单价 (元) |  |  | 合价 (元) |  | 暂估单价 (元) |  | 暂估合价 (元)
| 预拌水泥砂浆 1:3 | [9 empty] | m3 | 0.0151 | 402.65 |  |  | 6.08
| 其他材料费 | [11 empty] | - |  |  | 52.15 |  | -
| 材料费小计 | [11 empty] | - |  |  | 58.23 |  | -
注：1.如不使用升级或行业建设主管部门发布的计价依据，可不填定额项目、编号等； 2.招标文件提供了暂估单价的材料，按暂估的单价填入表内“暂估单价”栏及“暂估合价”栏。 | [14 empty] | 表—09
工程量清单综合单价分析表
工程名称：河南大学河南戏剧艺术学院综合演艺实训厅改造项目装饰部分-一般室内装饰 | [7 empty] | 标段：河南大学河南戏剧艺术学院综合演艺实训厅改造项目装饰部分 | [6 empty] | 第 27 页 共 91 页
项目编码 |  | 011102003007 |  | 项目名称 |  | 块料楼地面 地2 | [10 empty] | 计量单位 |  |  | m2
清单综合单价组成明细
定额编号 | 定额名称 | 定额 单位 | 数量 | 单价 | [8 empty] | 合价
|  |  |  | 人工费 | 材料费 | 机械费 | 管理费 和利润 |  | 安全文明施工费 | 其他措施费 | 规费 | 增值税 | 人工费 | 材料费 |  | 机械费 | 管理费 和利润 | 安全文明施工费 | 其他措施费 | 规费 | 增值税
11-32 换 | 块料面层 陶瓷地面砖 0.64m2以内 换为【预拌水泥砂浆 1:3】 | 100m2 | 0.01 | 3578.3 | 926.78 | 76.46 | 749.38 | [5 empty] | 35.78 | 9.27 |  | 0.76 | 7.49
5-1 | 现浇混凝土 垫层 | 10m3 | 0.006 | 454.38 | 2584.78 |  | 204.36 | [5 empty] | 2.73 | 15.51 |  |  | 1.22
4-72 | 垫层 灰土 | 10m3 | 0.015 | 647.98 | 1149.64 | 10.05 | 215.35 | [5 empty] | 9.72 | 17.24 |  | 0.15 | 3.23
人工单价 |  | 小计 | [10 empty] | 48.23 | 42.02 |  | 0.91 | 11.94
140元/工日 |  | 未计价材料费 | [10 empty] | 138.05
清单项目综合单价 | [12 empty] | 241.17
材 料 费 明 细 | 主要材料名称、规格、型号 | [9 empty] | 单位 | 数量 | 单价 (元) |  |  | 合价 (元) |  | 暂估单价 (元) |  | 暂估合价 (元)
| 预拌水泥砂浆 1:3 | [9 empty] | m3 | 0.0204 | 402.65 |  |  | 8.21
| 预拌混凝土C15 | [9 empty] | m3 | 0.0606 | 252.43 |  |  | 15.3
| 生石灰 | [9 empty] | t | 0.0372 | 388.35 |  |  | 14.44
| 防滑地砖800mm*800mm | [9 empty] | m2 | 1.04 | 132.74 |  |  | 138.05
| 其他材料费 | [11 empty] | - |  |  | 4.07 |  | -
注：1.如不使用升级或行业建设主管部门发布的计价依据，可不填定额项目、编号等； 2.招标文件提供了暂估单价的材料，按暂估的单价填入表内“暂估单价”栏及“暂估合价”栏。 | [14 empty] | 表—09
工程量清单综合单价分析表
工程名称：河南大学河南戏剧艺术学院综合演艺实训厅改造项目装饰部分-一般室内装饰 | [7 empty] | 标段：河南大学河南戏剧艺术学院综合演艺实训厅改造项目装饰部分 | [6 empty] | 第 28 页 共 91 页
| 材料费小计 | [11 empty] | - |  |  | 180.07 |  | -
注：1.如不使用升级或行业建设主管部门发布的计价依据，可不填定额项目、编号等； 2.招标文件提供了暂估单价的材料，按暂估的单价填入表内“暂估单价”栏及“暂估合价”栏。 | [14 empty] | 表—09
工程量清单综合单价分析表
工程名称：河南大学河南戏剧艺术学院综合演艺实训厅改造项目装饰部分-一般室内装饰 | [7 empty] | 标段：河南大学河南戏剧艺术学院综合演艺实训厅改造项目装饰部分 | [6 empty] | 第 29 页 共 91 页
项目编码 |  | 011302001009 |  | 项目名称 |  | 吊顶天棚 棚3 | [10 empty] | 计量单位 |  |  | m2
清单综合单价组成明细
定额编号 | 定额名称 | 定额 单位 | 数量 | 单价 | [8 empty] | 合价
|  |  |  | 人工费 | 材料费 | 机械费 | 管理费 和利润 |  | 安全文明施工费 | 其他措施费 | 规费 | 增值税 | 人工费 | 材料费 |  | 机械费 | 管理费 和利润 | 安全文明施工费 | 其他措施费 | 规费 | 增值税
13-50 换 | 装配式T形铝合金天棚龙骨(不上人) 规格600mm*600mm 平面 | 100m2 | 0.01 | 1284.7 | 3691.72 |  | 434.35 | [5 empty] | 12.85 | 36.92 |  |  | 4.35
13-117 换 | 铝合金方板天棚 嵌入式(平板) | 100m2 | 0.01 | 824.41 | 659.77 |  | 279.08 | [5 empty] | 8.24 | 6.6 |  |  | 2.79
人工单价 |  | 小计 | [10 empty] | 21.09 | 43.52 |  |  | 7.14
150.02元/工日 |  | 未计价材料费 | [10 empty] | 75.08
清单项目综合单价 | [12 empty] | 146.81
材 料 费 明 细 | 主要材料名称、规格、型号 | [9 empty] | 单位 | 数量 | 单价 (元) |  |  | 合价 (元) |  | 暂估单价 (元) |  | 暂估合价 (元)
| 铝合金天棚 方板600*600 | [9 empty] | m2 | 1 | 75.08 |  |  | 75.08
| 其他材料费 | [11 empty] | - |  |  | 43.51 |  | -
| 材料费小计 | [11 empty] | - |  |  | 118.6 |  | -
注：1.如不使用升级或行业建设主管部门发布的计价依据，可不填定额项目、编号等； 2.招标文件提供了暂估单价的材料，按暂估的单价填入表内“暂估单价”栏及“暂估合价”栏。 | [14 empty] | 表—09
工程量清单综合单价分析表
工程名称：河南大学河南戏剧艺术学院综合演艺实训厅改造项目装饰部分-一般室内装饰 | [7 empty] | 标段：河南大学河南戏剧艺术学院综合演艺实训厅改造项目装饰部分 | [6 empty] | 第 30 页 共 91 页
项目编码 |  | 011204003001 |  | 项目名称 |  | 块料墙面 内墙面2 | [10 empty] | 计量单位 |  |  | m2
清单综合单价组成明细
定额编号 | 定额名称 | 定额 单位 | 数量 | 单价 | [8 empty] | 合价
|  |  |  | 人工费 | 材料费 | 机械费 | 管理费 和利润 |  | 安全文明施工费 | 其他措施费 | 规费 | 增值税 | 人工费 | 材料费 |  | 机械费 | 管理费 和利润 | 安全文明施工费 | 其他措施费 | 规费 | 增值税
12-63 换 | 墙面块料面层 面砖 预拌砂浆(干混) 每块面积 ≤0.64m2 换为【预拌混合砂浆 M7.5】 | 100m2 | 0.01 | 4990.81 | 1025.42 | 81.17 | 1505.57 | [5 empty] | 49.91 | 10.25 |  | 0.81 | 15.06
12-23 | 墙面抹灰 装饰抹灰 打底 素水泥浆界面剂 | 100m2 | 0.01 | 162.03 | 89.34 |  | 48.36 | [5 empty] | 1.62 | 0.89 |  |  | 0.48
人工单价 |  | 小计 | [10 empty] | 51.53 | 11.14 |  | 0.81 | 15.54
150.01元/工日 |  | 未计价材料费 | [10 empty] | 87.35
清单项目综合单价 | [12 empty] | 166.38
材 料 费 明 细 | 主要材料名称、规格、型号 | [9 empty] | 单位 | 数量 | 单价 (元) |  |  | 合价 (元) |  | 暂估单价 (元) |  | 暂估合价 (元)
| 卫生间墙面砖600*600 | [9 empty] | m2 | 1.05 | 83.19 |  |  | 87.35
| 其他材料费 | [11 empty] | - |  |  | 11.15 |  | -
注：1.如不使用升级或行业建设主管部门发布的计价依据，可不填定额项目、编号等； 2.招标文件提供了暂估单价的材料，按暂估的单价填入表内“暂估单价”栏及“暂估合价”栏。 | [14 empty] | 表—09
工程量清单综合单价分析表
工程名称：河南大学河南戏剧艺术学院综合演艺实训厅改造项目装饰部分-一般室内装饰 | [7 empty] | 标段：河南大学河南戏剧艺术学院综合演艺实训厅改造项目装饰部分 | [6 empty] | 第 31 页 共 91 页
| 材料费小计 | [11 empty] | - |  |  | 98.51 |  | -
注：1.如不使用升级或行业建设主管部门发布的计价依据，可不填定额项目、编号等； 2.招标文件提供了暂估单价的材料，按暂估的单价填入表内“暂估单价”栏及“暂估合价”栏。 | [14 empty] | 表—09
工程量清单综合单价分析表
工程名称：河南大学河南戏剧艺术学院综合演艺实训厅改造项目装饰部分-一般室内装饰 | [7 empty] | 标段：河南大学河南戏剧艺术学院综合演艺实训厅改造项目装饰部分 | [6 empty] | 第 32 页 共 91 页
项目编码 |  | 011102003008 |  | 项目名称 |  | 块料楼地面 地3 | [10 empty] | 计量单位 |  |  | m2
清单综合单价组成明细
定额编号 | 定额名称 | 定额 单位 | 数量 | 单价 | [8 empty] | 合价
|  |  |  | 人工费 | 材料费 | 机械费 | 管理费 和利润 |  | 安全文明施工费 | 其他措施费 | 规费 | 增值税 | 人工费 | 材料费 |  | 机械费 | 管理费 和利润 | 安全文明施工费 | 其他措施费 | 规费 | 增值税
11-32 换 | 块料面层 陶瓷地面砖 0.64m2以内 换为【预拌水泥砂浆 1:3】 | 100m2 | 0.01 | 4387.84 | 926.78 | 76.46 | 749.38 | [5 empty] | 43.88 | 9.27 |  | 0.76 | 7.49
9-75 + 9-77 * 2 | 涂料防水 聚合物水泥防水涂料 1.0mm厚 平面 实际厚度(mm):2 | 100m2 | 0.01 | 463.99 | 5037.16 |  | 132.06 | [5 empty] | 4.64 | 50.37 |  |  | 1.32
11-1 换 | 平面砂浆找平层 混凝土或硬基层上 20mm 换为【预拌水泥砂浆 1:3】 | 100m2 | 0.01 | 1071.18 | 823.59 | 76.46 | 263.9 | [5 empty] | 10.71 | 8.24 |  | 0.76 | 2.64
5-1 | 现浇混凝土 垫层 | 10m3 | 0.0056 | 454.38 | 2584.78 |  | 204.36 | [5 empty] | 2.53 | 14.39 |  |  | 1.14
注：1.如不使用升级或行业建设主管部门发布的计价依据，可不填定额项目、编号等； 2.招标文件提供了暂估单价的材料，按暂估的单价填入表内“暂估单价”栏及“暂估合价”栏。 | [14 empty] | 表—09
工程量清单综合单价分析表
工程名称：河南大学河南戏剧艺术学院综合演艺实训厅改造项目装饰部分-一般室内装饰 | [7 empty] | 标段：河南大学河南戏剧艺术学院综合演艺实训厅改造项目装饰部分 | [6 empty] | 第 33 页 共 91 页
4-72 | 垫层 灰土 | 10m3 | 0.015 | 647.98 | 1149.64 | 10.05 | 215.35 | [5 empty] | 9.72 | 17.24 |  | 0.15 | 3.23
人工单价 |  | 小计 | [10 empty] | 71.48 | 99.51 |  | 1.67 | 15.82
138.95元/工日 |  | 未计价材料费 | [10 empty] | 138.05
清单项目综合单价 | [12 empty] | 326.55
材 料 费 明 细 | 主要材料名称、规格、型号 | [9 empty] | 单位 | 数量 | 单价 (元) |  |  | 合价 (元) |  | 暂估单价 (元) |  | 暂估合价 (元)
| 预拌水泥砂浆 1:3 | [9 empty] | m3 | 0.0408 | 402.65 |  |  | 16.43
| 预拌混凝土C15 | [9 empty] | m3 | 0.0562 | 252.43 |  |  | 14.19
| 生石灰 | [9 empty] | t | 0.0372 | 388.35 |  |  | 14.44
| 防水涂料JS | [9 empty] | kg | 4.095 | 12.3 |  |  | 50.37
| 防滑地砖 800mm*800mm | [9 empty] | m2 | 1.04 | 132.74 |  |  | 138.05
| 其他材料费 | [11 empty] | - |  |  | 4.08 |  | -
| 材料费小计 | [11 empty] | - |  |  | 237.57 |  | -
注：1.如不使用升级或行业建设主管部门发布的计价依据，可不填定额项目、编号等； 2.招标文件提供了暂估单价的材料，按暂估的单价填入表内“暂估单价”栏及“暂估合价”栏。 | [14 empty] | 表—09
工程量清单综合单价分析表
工程名称：河南大学河南戏剧艺术学院综合演艺实训厅改造项目装饰部分-一般室内装饰 | [7 empty] | 标段：河南大学河南戏剧艺术学院综合演艺实训厅改造项目装饰部分 | [6 empty] | 第 34 页 共 91 页
项目编码 |  | 011407002003 |  | 项目名称 |  | 天棚喷刷涂料 棚1 | [10 empty] | 计量单位 |  |  | m2
清单综合单价组成明细
定额编号 | 定额名称 | 定额 单位 | 数量 | 单价 | [8 empty] | 合价
|  |  |  | 人工费 | 材料费 | 机械费 | 管理费 和利润 |  | 安全文明施工费 | 其他措施费 | 规费 | 增值税 | 人工费 | 材料费 |  | 机械费 | 管理费 和利润 | 安全文明施工费 | 其他措施费 | 规费 | 增值税
14-215 | 内墙涂料 天棚面 二遍 | 100m2 | 0.01 | 1383.23 | 610.44 |  | 373.47 | [5 empty] | 13.83 | 6.1 |  |  | 3.73
人工单价 |  | 小计 | [10 empty] | 13.83 | 6.1 |  |  | 3.73
150.03元/工日 |  | 未计价材料费
清单项目综合单价 | [12 empty] | 23.66
材 料 费 明 细 | 主要材料名称、规格、型号 | [9 empty] | 单位 | 数量 | 单价 (元) |  |  | 合价 (元) |  | 暂估单价 (元) |  | 暂估合价 (元)
| 108内墙涂料 | [9 empty] | kg | 0.3811 | 12 |  |  | 4.57
| 其他材料费 | [11 empty] | - |  |  | 1.53 |  | -
| 材料费小计 | [11 empty] | - |  |  | 6.1 |  | -
注：1.如不使用升级或行业建设主管部门发布的计价依据，可不填定额项目、编号等； 2.招标文件提供了暂估单价的材料，按暂估的单价填入表内“暂估单价”栏及“暂估合价”栏。 | [14 empty] | 表—09
工程量清单综合单价分析表
工程名称：河南大学河南戏剧艺术学院综合演艺实训厅改造项目装饰部分-一般室内装饰 | [7 empty] | 标段：河南大学河南戏剧艺术学院综合演艺实训厅改造项目装饰部分 | [6 empty] | 第 35 页 共 91 页
项目编码 |  | 011301001003 |  | 项目名称 |  | 天棚抹灰 棚1 | [10 empty] | 计量单位 |  |  | m2
清单综合单价组成明细
定额编号 | 定额名称 | 定额 单位 | 数量 | 单价 | [8 empty] | 合价
|  |  |  | 人工费 | 材料费 | 机械费 | 管理费 和利润 |  | 安全文明施工费 | 其他措施费 | 规费 | 增值税 | 人工费 | 材料费 |  | 机械费 | 管理费 和利润 | 安全文明施工费 | 其他措施费 | 规费 | 增值税
12-23 R*1.15 | 墙面抹灰 装饰抹灰 打底 素水泥浆界面剂 如混凝土天棚刷素水泥浆或界面剂 人工*1.15 | 100m2 | 0.01 | 371.33 | 89.34 |  | 48.36 | [5 empty] | 3.71 | 0.89 |  |  | 0.48
13-1 + 13-2 * -5 | 天棚抹灰 混凝土天棚 一次抹灰(10mm) 实际厚度(mm):5 | 100m2 | 0.01 | 764.39 | 217.09 | 23.16 | 263.35 | [5 empty] | 7.64 | 2.17 |  | 0.23 | 2.63
人工单价 |  | 小计 | [10 empty] | 11.35 | 3.06 |  | 0.23 | 3.11
148.83元/工日 |  | 未计价材料费
清单项目综合单价 | [12 empty] | 17.77
材 料 费 明 | 主要材料名称、规格、型号 | [9 empty] | 单位 | 数量 | 单价 (元) |  |  | 合价 (元) |  | 暂估单价 (元) |  | 暂估合价 (元)
注：1.如不使用升级或行业建设主管部门发布的计价依据，可不填定额项目、编号等； 2.招标文件提供了暂估单价的材料，按暂估的单价填入表内“暂估单价”栏及“暂估合价”栏。 | [14 empty] | 表—09
工程量清单综合单价分析表
工程名称：河南大学河南戏剧艺术学院综合演艺实训厅改造项目装饰部分-一般室内装饰 | [7 empty] | 标段：河南大学河南戏剧艺术学院综合演艺实训厅改造项目装饰部分 | [6 empty] | 第 36 页 共 91 页
细 | 其他材料费 | [11 empty] | - |  |  | 3.1 |  | -
| 材料费小计 | [11 empty] | - |  |  | 3.09 |  | -
注：1.如不使用升级或行业建设主管部门发布的计价依据，可不填定额项目、编号等； 2.招标文件提供了暂估单价的材料，按暂估的单价填入表内“暂估单价”栏及“暂估合价”栏。 | [14 empty] | 表—09
工程量清单综合单价分析表
工程名称：河南大学河南戏剧艺术学院综合演艺实训厅改造项目装饰部分-一般室内装饰 | [7 empty] | 标段：河南大学河南戏剧艺术学院综合演艺实训厅改造项目装饰部分 | [6 empty] | 第 37 页 共 91 页
项目编码 |  | 011406001006 |  | 项目名称 |  | 抹灰面油漆 | [10 empty] | 计量单位 |  |  | m2
清单综合单价组成明细
定额编号 | 定额名称 | 定额 单位 | 数量 | 单价 | [8 empty] | 合价
|  |  |  | 人工费 | 材料费 | 机械费 | 管理费 和利润 |  | 安全文明施工费 | 其他措施费 | 规费 | 增值税 | 人工费 | 材料费 |  | 机械费 | 管理费 和利润 | 安全文明施工费 | 其他措施费 | 规费 | 增值税
14-199 换 | 乳胶漆 室内 墙面 二遍 | 100m2 | 0.01 | 1240.17 | 523.42 |  | 332.56 | [5 empty] | 12.4 | 5.23 |  |  | 3.32
人工单价 |  | 小计 | [10 empty] | 12.4 | 5.23 |  |  | 3.32
149.87元/工日 |  | 未计价材料费
清单项目综合单价 | [12 empty] | 20.95
材 料 费 明 细 | 主要材料名称、规格、型号 | [9 empty] | 单位 | 数量 | 单价 (元) |  |  | 合价 (元) |  | 暂估单价 (元) |  | 暂估合价 (元)
| 其他材料费 | [11 empty] | - |  |  | 5.23 |  | -
| 材料费小计 | [11 empty] | - |  |  | 5.24 |  | -
注：1.如不使用升级或行业建设主管部门发布的计价依据，可不填定额项目、编号等； 2.招标文件提供了暂估单价的材料，按暂估的单价填入表内“暂估单价”栏及“暂估合价”栏。 | [14 empty] | 表—09
工程量清单综合单价分析表
工程名称：河南大学河南戏剧艺术学院综合演艺实训厅改造项目装饰部分-一般室内装饰 | [7 empty] | 标段：河南大学河南戏剧艺术学院综合演艺实训厅改造项目装饰部分 | [6 empty] | 第 38 页 共 91 页
项目编码 |  | 011201001006 |  | 项目名称 |  | 墙面一般抹灰 内墙面1 | [10 empty] | 计量单位 |  |  | m2
清单综合单价组成明细
定额编号 | 定额名称 | 定额 单位 | 数量 | 单价 | [8 empty] | 合价
|  |  |  | 人工费 | 材料费 | 机械费 | 管理费 和利润 |  | 安全文明施工费 | 其他措施费 | 规费 | 增值税 | 人工费 | 材料费 |  | 机械费 | 管理费 和利润 | 安全文明施工费 | 其他措施费 | 规费 | 增值税
12-1 换 | 墙面抹灰 一般抹灰 内墙 (14+6)mm 换为【预拌抹灰砂浆(干拌) DP M20】 | 100m2 | 0.01 | 1706.03 | 960.45 | 86.8 | 526.63 | [5 empty] | 17.06 | 9.6 |  | 0.87 | 5.27
12-23 换 | 墙面抹灰 装饰抹灰 打底 素水泥浆界面剂 | 100m2 | 0.01 | 161.54 | 89.34 |  | 48.36 | [5 empty] | 1.62 | 0.89 |  |  | 0.48
人工单价 |  | 小计 | [10 empty] | 18.68 | 10.49 |  | 0.87 | 5.75
150.03元/工日 |  | 未计价材料费
清单项目综合单价 | [12 empty] | 35.8
材 料 费 明 细 | 主要材料名称、规格、型号 | [9 empty] | 单位 | 数量 | 单价 (元) |  |  | 合价 (元) |  | 暂估单价 (元) |  | 暂估合价 (元)
| 预拌抹灰砂浆(干拌) DP M20 | [9 empty] | m3 | 0.0232 | 411.5 |  |  | 9.55
| 其他材料费 | [11 empty] | - |  |  | 0.97 |  | -
| 材料费小计 | [11 empty] | - |  |  | 10.51 |  | -
注：1.如不使用升级或行业建设主管部门发布的计价依据，可不填定额项目、编号等； 2.招标文件提供了暂估单价的材料，按暂估的单价填入表内“暂估单价”栏及“暂估合价”栏。 | [14 empty] | 表—09
工程量清单综合单价分析表
工程名称：河南大学河南戏剧艺术学院综合演艺实训厅改造项目装饰部分-一般室内装饰 | [7 empty] | 标段：河南大学河南戏剧艺术学院综合演艺实训厅改造项目装饰部分 | [6 empty] | 第 39 页 共 91 页
项目编码 |  | 011105003004 |  | 项目名称 |  | 块料踢脚线 | [10 empty] | 计量单位 |  |  | m2
清单综合单价组成明细
定额编号 | 定额名称 | 定额 单位 | 数量 | 单价 | [8 empty] | 合价
|  |  |  | 人工费 | 材料费 | 机械费 | 管理费 和利润 |  | 安全文明施工费 | 其他措施费 | 规费 | 增值税 | 人工费 | 材料费 |  | 机械费 | 管理费 和利润 | 安全文明施工费 | 其他措施费 | 规费 | 增值税
11-59 换 | 踢脚线 陶瓷地面砖 | 100m2 | 0.01 | 6206.2 | 5211.43 | 89.94 | 1472.99 | [5 empty] | 62.06 | 52.11 |  | 0.9 | 14.73
12-1 换 | 墙面抹灰 一般抹灰 内墙 (14+6)mm 实际厚度(mm):13 换为【预拌水泥砂浆 1:3】 | 100m2 | 0.01 | 1375.11 | 612.2 | 56.88 | 423.17 | [5 empty] | 13.75 | 6.12 |  | 0.57 | 4.23
人工单价 |  | 小计 | [10 empty] | 75.81 | 58.23 |  | 1.47 | 18.96
150.01元/工日 |  | 未计价材料费
清单项目综合单价 | [12 empty] | 154.48
材 料 费 明 细 | 主要材料名称、规格、型号 | [9 empty] | 单位 | 数量 | 单价 (元) |  |  | 合价 (元) |  | 暂估单价 (元) |  | 暂估合价 (元)
| 预拌水泥砂浆 1:3 | [9 empty] | m3 | 0.0151 | 402.65 |  |  | 6.08
| 其他材料费 | [11 empty] | - |  |  | 52.15 |  | -
| 材料费小计 | [11 empty] | - |  |  | 58.23 |  | -
注：1.如不使用升级或行业建设主管部门发布的计价依据，可不填定额项目、编号等； 2.招标文件提供了暂估单价的材料，按暂估的单价填入表内“暂估单价”栏及“暂估合价”栏。 | [14 empty] | 表—09
工程量清单综合单价分析表
工程名称：河南大学河南戏剧艺术学院综合演艺实训厅改造项目装饰部分-一般室内装饰 | [7 empty] | 标段：河南大学河南戏剧艺术学院综合演艺实训厅改造项目装饰部分 | [6 empty] | 第 40 页 共 91 页
项目编码 |  | 011102003010 |  | 项目名称 |  | 块料楼地面 地2 | [10 empty] | 计量单位 |  |  | m2
清单综合单价组成明细
定额编号 | 定额名称 | 定额 单位 | 数量 | 单价 | [8 empty] | 合价
|  |  |  | 人工费 | 材料费 | 机械费 | 管理费 和利润 |  | 安全文明施工费 | 其他措施费 | 规费 | 增值税 | 人工费 | 材料费 |  | 机械费 | 管理费 和利润 | 安全文明施工费 | 其他措施费 | 规费 | 增值税
11-32 换 | 块料面层 陶瓷地面砖 0.64m2以内 换为【预拌水泥砂浆 1:3】 | 100m2 | 0.01 | 3578.3 | 926.78 | 76.46 | 749.38 | [5 empty] | 35.78 | 9.27 |  | 0.76 | 7.49
5-1 | 现浇混凝土 垫层 | 10m3 | 0.006 | 454.38 | 2584.78 |  | 204.36 | [5 empty] | 2.73 | 15.51 |  |  | 1.22
4-72 | 垫层 灰土 | 10m3 | 0.015 | 647.98 | 1149.64 | 10.05 | 215.35 | [5 empty] | 9.72 | 17.24 |  | 0.15 | 3.23
人工单价 |  | 小计 | [10 empty] | 48.23 | 42.02 |  | 0.91 | 11.94
140元/工日 |  | 未计价材料费 | [10 empty] | 138.05
清单项目综合单价 | [12 empty] | 241.17
材 料 费 明 细 | 主要材料名称、规格、型号 | [9 empty] | 单位 | 数量 | 单价 (元) |  |  | 合价 (元) |  | 暂估单价 (元) |  | 暂估合价 (元)
| 预拌水泥砂浆 1:3 | [9 empty] | m3 | 0.0204 | 402.65 |  |  | 8.21
| 预拌混凝土C15 | [9 empty] | m3 | 0.0606 | 252.43 |  |  | 15.3
| 生石灰 | [9 empty] | t | 0.0372 | 388.35 |  |  | 14.44
| 防滑地砖800mm*800mm | [9 empty] | m2 | 1.04 | 132.74 |  |  | 138.05
| 其他材料费 | [11 empty] | - |  |  | 4.07 |  | -
注：1.如不使用升级或行业建设主管部门发布的计价依据，可不填定额项目、编号等； 2.招标文件提供了暂估单价的材料，按暂估的单价填入表内“暂估单价”栏及“暂估合价”栏。 | [14 empty] | 表—09
工程量清单综合单价分析表
工程名称：河南大学河南戏剧艺术学院综合演艺实训厅改造项目装饰部分-一般室内装饰 | [7 empty] | 标段：河南大学河南戏剧艺术学院综合演艺实训厅改造项目装饰部分 | [6 empty] | 第 41 页 共 91 页
| 材料费小计 | [11 empty] | - |  |  | 180.07 |  | -
注：1.如不使用升级或行业建设主管部门发布的计价依据，可不填定额项目、编号等； 2.招标文件提供了暂估单价的材料，按暂估的单价填入表内“暂估单价”栏及“暂估合价”栏。 | [14 empty] | 表—09
工程量清单综合单价分析表
工程名称：河南大学河南戏剧艺术学院综合演艺实训厅改造项目装饰部分-一般室内装饰 | [7 empty] | 标段：河南大学河南戏剧艺术学院综合演艺实训厅改造项目装饰部分 | [6 empty] | 第 42 页 共 91 页
项目编码 |  | 011407002004 |  | 项目名称 |  | 天棚喷刷涂料 棚1 | [10 empty] | 计量单位 |  |  | m2
清单综合单价组成明细
定额编号 | 定额名称 | 定额 单位 | 数量 | 单价 | [8 empty] | 合价
|  |  |  | 人工费 | 材料费 | 机械费 | 管理费 和利润 |  | 安全文明施工费 | 其他措施费 | 规费 | 增值税 | 人工费 | 材料费 |  | 机械费 | 管理费 和利润 | 安全文明施工费 | 其他措施费 | 规费 | 增值税
14-215 | 内墙涂料 天棚面 二遍 | 100m2 | 0.01 | 1383.23 | 610.44 |  | 373.47 | [5 empty] | 13.83 | 6.1 |  |  | 3.73
人工单价 |  | 小计 | [10 empty] | 13.83 | 6.1 |  |  | 3.73
150.04元/工日 |  | 未计价材料费
清单项目综合单价 | [12 empty] | 23.68
材 料 费 明 细 | 主要材料名称、规格、型号 | [9 empty] | 单位 | 数量 | 单价 (元) |  |  | 合价 (元) |  | 暂估单价 (元) |  | 暂估合价 (元)
| 108内墙涂料 | [9 empty] | kg | 0.3811 | 12 |  |  | 4.57
| 其他材料费 | [11 empty] | - |  |  | 1.53 |  | -
| 材料费小计 | [11 empty] | - |  |  | 6.1 |  | -
注：1.如不使用升级或行业建设主管部门发布的计价依据，可不填定额项目、编号等； 2.招标文件提供了暂估单价的材料，按暂估的单价填入表内“暂估单价”栏及“暂估合价”栏。 | [14 empty] | 表—09
工程量清单综合单价分析表
工程名称：河南大学河南戏剧艺术学院综合演艺实训厅改造项目装饰部分-一般室内装饰 | [7 empty] | 标段：河南大学河南戏剧艺术学院综合演艺实训厅改造项目装饰部分 | [6 empty] | 第 43 页 共 91 页
项目编码 |  | 011301001004 |  | 项目名称 |  | 天棚抹灰 棚1 | [10 empty] | 计量单位 |  |  | m2
清单综合单价组成明细
定额编号 | 定额名称 | 定额 单位 | 数量 | 单价 | [8 empty] | 合价
|  |  |  | 人工费 | 材料费 | 机械费 | 管理费 和利润 |  | 安全文明施工费 | 其他措施费 | 规费 | 增值税 | 人工费 | 材料费 |  | 机械费 | 管理费 和利润 | 安全文明施工费 | 其他措施费 | 规费 | 增值税
12-23 R*1.15 | 墙面抹灰 装饰抹灰 打底 素水泥浆界面剂 如混凝土天棚刷素水泥浆或界面剂 人工*1.15 | 100m2 | 0.01 | 371.33 | 89.34 |  | 48.36 | [5 empty] | 3.71 | 0.89 |  |  | 0.48
13-1 + 13-2 * -5 | 天棚抹灰 混凝土天棚 一次抹灰(10mm) 实际厚度(mm):5 | 100m2 | 0.01 | 764.39 | 217.09 | 23.16 | 263.35 | [5 empty] | 7.64 | 2.17 |  | 0.23 | 2.63
人工单价 |  | 小计 | [10 empty] | 11.35 | 3.06 |  | 0.23 | 3.11
148.84元/工日 |  | 未计价材料费
清单项目综合单价 | [12 empty] | 17.77
材 料 费 明 | 主要材料名称、规格、型号 | [9 empty] | 单位 | 数量 | 单价 (元) |  |  | 合价 (元) |  | 暂估单价 (元) |  | 暂估合价 (元)
注：1.如不使用升级或行业建设主管部门发布的计价依据，可不填定额项目、编号等； 2.招标文件提供了暂估单价的材料，按暂估的单价填入表内“暂估单价”栏及“暂估合价”栏。 | [14 empty] | 表—09
工程量清单综合单价分析表
工程名称：河南大学河南戏剧艺术学院综合演艺实训厅改造项目装饰部分-一般室内装饰 | [7 empty] | 标段：河南大学河南戏剧艺术学院综合演艺实训厅改造项目装饰部分 | [6 empty] | 第 44 页 共 91 页
细 | 其他材料费 | [11 empty] | - |  |  | 3.1 |  | -
| 材料费小计 | [11 empty] | - |  |  | 3.09 |  | -
注：1.如不使用升级或行业建设主管部门发布的计价依据，可不填定额项目、编号等； 2.招标文件提供了暂估单价的材料，按暂估的单价填入表内“暂估单价”栏及“暂估合价”栏。 | [14 empty] | 表—09
工程量清单综合单价分析表
工程名称：河南大学河南戏剧艺术学院综合演艺实训厅改造项目装饰部分-一般室内装饰 | [7 empty] | 标段：河南大学河南戏剧艺术学院综合演艺实训厅改造项目装饰部分 | [6 empty] | 第 45 页 共 91 页
项目编码 |  | 011406001007 |  | 项目名称 |  | 抹灰面油漆 | [10 empty] | 计量单位 |  |  | m2
清单综合单价组成明细
定额编号 | 定额名称 | 定额 单位 | 数量 | 单价 | [8 empty] | 合价
|  |  |  | 人工费 | 材料费 | 机械费 | 管理费 和利润 |  | 安全文明施工费 | 其他措施费 | 规费 | 增值税 | 人工费 | 材料费 |  | 机械费 | 管理费 和利润 | 安全文明施工费 | 其他措施费 | 规费 | 增值税
14-199 换 | 乳胶漆 室内 墙面 二遍 | 100m2 | 0.01 | 1240.17 | 523.42 |  | 332.56 | [5 empty] | 12.4 | 5.23 |  |  | 3.32
人工单价 |  | 小计 | [10 empty] | 12.4 | 5.23 |  |  | 3.32
149.87元/工日 |  | 未计价材料费
清单项目综合单价 | [12 empty] | 20.95
材 料 费 明 细 | 主要材料名称、规格、型号 | [9 empty] | 单位 | 数量 | 单价 (元) |  |  | 合价 (元) |  | 暂估单价 (元) |  | 暂估合价 (元)
| 其他材料费 | [11 empty] | - |  |  | 5.23 |  | -
| 材料费小计 | [11 empty] | - |  |  | 5.24 |  | -
注：1.如不使用升级或行业建设主管部门发布的计价依据，可不填定额项目、编号等； 2.招标文件提供了暂估单价的材料，按暂估的单价填入表内“暂估单价”栏及“暂估合价”栏。 | [14 empty] | 表—09
工程量清单综合单价分析表
工程名称：河南大学河南戏剧艺术学院综合演艺实训厅改造项目装饰部分-一般室内装饰 | [7 empty] | 标段：河南大学河南戏剧艺术学院综合演艺实训厅改造项目装饰部分 | [6 empty] | 第 46 页 共 91 页
项目编码 |  | 011201001007 |  | 项目名称 |  | 墙面一般抹灰 内墙面1 | [10 empty] | 计量单位 |  |  | m2
清单综合单价组成明细
定额编号 | 定额名称 | 定额 单位 | 数量 | 单价 | [8 empty] | 合价
|  |  |  | 人工费 | 材料费 | 机械费 | 管理费 和利润 |  | 安全文明施工费 | 其他措施费 | 规费 | 增值税 | 人工费 | 材料费 |  | 机械费 | 管理费 和利润 | 安全文明施工费 | 其他措施费 | 规费 | 增值税
12-1 换 | 墙面抹灰 一般抹灰 内墙 (14+6)mm 换为【预拌抹灰砂浆(干拌) DP M20】 | 100m2 | 0.01 | 1706.03 | 960.45 | 86.8 | 526.63 | [5 empty] | 17.06 | 9.6 |  | 0.87 | 5.27
12-23 换 | 墙面抹灰 装饰抹灰 打底 素水泥浆界面剂 | 100m2 | 0.01 | 161.54 | 89.34 |  | 48.36 | [5 empty] | 1.62 | 0.89 |  |  | 0.48
人工单价 |  | 小计 | [10 empty] | 18.68 | 10.49 |  | 0.87 | 5.75
150.03元/工日 |  | 未计价材料费
清单项目综合单价 | [12 empty] | 35.8
材 料 费 明 细 | 主要材料名称、规格、型号 | [9 empty] | 单位 | 数量 | 单价 (元) |  |  | 合价 (元) |  | 暂估单价 (元) |  | 暂估合价 (元)
| 预拌抹灰砂浆(干拌) DP M20 | [9 empty] | m3 | 0.0232 | 411.5 |  |  | 9.55
| 其他材料费 | [11 empty] | - |  |  | 0.97 |  | -
| 材料费小计 | [11 empty] | - |  |  | 10.51 |  | -
注：1.如不使用升级或行业建设主管部门发布的计价依据，可不填定额项目、编号等； 2.招标文件提供了暂估单价的材料，按暂估的单价填入表内“暂估单价”栏及“暂估合价”栏。 | [14 empty] | 表—09
工程量清单综合单价分析表
工程名称：河南大学河南戏剧艺术学院综合演艺实训厅改造项目装饰部分-一般室内装饰 | [7 empty] | 标段：河南大学河南戏剧艺术学院综合演艺实训厅改造项目装饰部分 | [6 empty] | 第 47 页 共 91 页
项目编码 |  | 011105003005 |  | 项目名称 |  | 块料踢脚线 | [10 empty] | 计量单位 |  |  | m2
清单综合单价组成明细
定额编号 | 定额名称 | 定额 单位 | 数量 | 单价 | [8 empty] | 合价
|  |  |  | 人工费 | 材料费 | 机械费 | 管理费 和利润 |  | 安全文明施工费 | 其他措施费 | 规费 | 增值税 | 人工费 | 材料费 |  | 机械费 | 管理费 和利润 | 安全文明施工费 | 其他措施费 | 规费 | 增值税
11-59 换 | 踢脚线 陶瓷地面砖 | 100m2 | 0.01 | 6205.27 | 5211.43 | 89.94 | 1472.99 | [5 empty] | 62.05 | 52.11 |  | 0.9 | 14.73
12-1 换 | 墙面抹灰 一般抹灰 内墙 (14+6)mm 实际厚度(mm):13 换为【预拌水泥砂浆 1:3】 | 100m2 | 0.01 | 1375.11 | 612.2 | 56.88 | 423.17 | [5 empty] | 13.75 | 6.12 |  | 0.57 | 4.23
人工单价 |  | 小计 | [10 empty] | 75.8 | 58.23 |  | 1.47 | 18.96
149.99元/工日 |  | 未计价材料费
清单项目综合单价 | [12 empty] | 154.45
材 料 费 明 细 | 主要材料名称、规格、型号 | [9 empty] | 单位 | 数量 | 单价 (元) |  |  | 合价 (元) |  | 暂估单价 (元) |  | 暂估合价 (元)
| 预拌水泥砂浆 1:3 | [9 empty] | m3 | 0.0151 | 402.65 |  |  | 6.08
| 其他材料费 | [11 empty] | - |  |  | 52.15 |  | -
| 材料费小计 | [11 empty] | - |  |  | 58.23 |  | -
注：1.如不使用升级或行业建设主管部门发布的计价依据，可不填定额项目、编号等； 2.招标文件提供了暂估单价的材料，按暂估的单价填入表内“暂估单价”栏及“暂估合价”栏。 | [14 empty] | 表—09
工程量清单综合单价分析表
工程名称：河南大学河南戏剧艺术学院综合演艺实训厅改造项目装饰部分-一般室内装饰 | [7 empty] | 标段：河南大学河南戏剧艺术学院综合演艺实训厅改造项目装饰部分 | [6 empty] | 第 48 页 共 91 页
项目编码 |  | 011102003017 |  | 项目名称 |  | 块料楼地面 地3 | [10 empty] | 计量单位 |  |  | m2
清单综合单价组成明细
定额编号 | 定额名称 | 定额 单位 | 数量 | 单价 | [8 empty] | 合价
|  |  |  | 人工费 | 材料费 | 机械费 | 管理费 和利润 |  | 安全文明施工费 | 其他措施费 | 规费 | 增值税 | 人工费 | 材料费 |  | 机械费 | 管理费 和利润 | 安全文明施工费 | 其他措施费 | 规费 | 增值税
11-32 换 | 块料面层 陶瓷地面砖 0.64m2以内 换为【预拌水泥砂浆 1:3】 | 100m2 | 0.01 | 4194.01 | 926.78 | 76.46 | 749.38 | [5 empty] | 41.94 | 9.27 |  | 0.76 | 7.49
9-75 + 9-77 * 2 | 涂料防水 聚合物水泥防水涂料 1.0mm厚 平面 实际厚度(mm):2 | 100m2 | 0.01 | 463.99 | 5037.16 |  | 132.06 | [5 empty] | 4.64 | 50.37 |  |  | 1.32
11-1 换 | 平面砂浆找平层 混凝土或硬基层上 20mm 换为【预拌水泥砂浆 1:3】 | 100m2 | 0.01 | 1071.18 | 823.59 | 76.46 | 263.9 | [5 empty] | 10.71 | 8.24 |  | 0.76 | 2.64
5-1 | 现浇混凝土 垫层 | 10m3 | 0.006 | 454.38 | 2584.78 |  | 204.36 | [5 empty] | 2.73 | 15.51 |  |  | 1.22
注：1.如不使用升级或行业建设主管部门发布的计价依据，可不填定额项目、编号等； 2.招标文件提供了暂估单价的材料，按暂估的单价填入表内“暂估单价”栏及“暂估合价”栏。 | [14 empty] | 表—09
工程量清单综合单价分析表
工程名称：河南大学河南戏剧艺术学院综合演艺实训厅改造项目装饰部分-一般室内装饰 | [7 empty] | 标段：河南大学河南戏剧艺术学院综合演艺实训厅改造项目装饰部分 | [6 empty] | 第 49 页 共 91 页
4-72 | 垫层 灰土 | 10m3 | 0.015 | 647.98 | 1149.64 | 10.05 | 215.35 | [5 empty] | 9.72 | 17.24 |  | 0.15 | 3.23
人工单价 |  | 小计 | [10 empty] | 69.74 | 100.63 |  | 1.67 | 15.9
139.18元/工日 |  | 未计价材料费 | [10 empty] | 138.05
清单项目综合单价 | [12 empty] | 326.01
材 料 费 明 细 | 主要材料名称、规格、型号 | [9 empty] | 单位 | 数量 | 单价 (元) |  |  | 合价 (元) |  | 暂估单价 (元) |  | 暂估合价 (元)
| 预拌水泥砂浆 1:3 | [9 empty] | m3 | 0.0408 | 402.65 |  |  | 16.43
| 预拌混凝土C15 | [9 empty] | m3 | 0.0606 | 252.43 |  |  | 15.3
| 生石灰 | [9 empty] | t | 0.0372 | 388.35 |  |  | 14.44
| 防水涂料JS | [9 empty] | kg | 4.095 | 12.3 |  |  | 50.37
| 防滑地砖 800mm*800mm | [9 empty] | m2 | 1.04 | 132.74 |  |  | 138.05
| 其他材料费 | [11 empty] | - |  |  | 4.1 |  | -
| 材料费小计 | [11 empty] | - |  |  | 238.69 |  | -
注：1.如不使用升级或行业建设主管部门发布的计价依据，可不填定额项目、编号等； 2.招标文件提供了暂估单价的材料，按暂估的单价填入表内“暂估单价”栏及“暂估合价”栏。 | [14 empty] | 表—09
工程量清单综合单价分析表
工程名称：河南大学河南戏剧艺术学院综合演艺实训厅改造项目装饰部分-一般室内装饰 | [7 empty] | 标段：河南大学河南戏剧艺术学院综合演艺实训厅改造项目装饰部分 | [6 empty] | 第 50 页 共 91 页
项目编码 |  | 011302001010 |  | 项目名称 |  | 吊顶天棚 棚2 | [10 empty] | 计量单位 |  |  | m2
清单综合单价组成明细
定额编号 | 定额名称 | 定额 单位 | 数量 | 单价 | [8 empty] | 合价
|  |  |  | 人工费 | 材料费 | 机械费 | 管理费 和利润 |  | 安全文明施工费 | 其他措施费 | 规费 | 增值税 | 人工费 | 材料费 |  | 机械费 | 管理费 和利润 | 安全文明施工费 | 其他措施费 | 规费 | 增值税
13-28 换 | 装配式U形轻钢天棚龙骨(不上人型) 规格300mm*300mm 平面 | 100m2 | 0.01 | 3631.35 | 2717.11 | 235.9 | 713.93 | [5 empty] | 36.31 | 27.17 |  | 2.36 | 7.14
13-101 换 | 石膏板天棚面层 安在U形轻钢龙骨上 | 100m2 | 0.01 | 1251.3 | 130.19 |  | 423.18 | [5 empty] | 12.51 | 1.3 |  |  | 4.23
14-250 | 刮腻子 天棚面 满刮二遍 | 100m2 | 0.01 | 1161.93 | 145.08 |  | 313.92 | [5 empty] | 11.62 | 1.45 |  |  | 3.14
14-253 | 抗碱封底涂料 天棚面 | 100m2 | 0.01 | 393.8 | 554.28 |  | 106.53 | [5 empty] | 3.94 | 5.54 |  |  | 1.06
14-215 | 内墙涂料 天棚面 二遍 | 100m2 | 0.01 | 1383.23 | 610.44 |  | 373.47 | [5 empty] | 13.83 | 6.1 |  |  | 3.73
人工单价 |  | 小计 | [10 empty] | 78.21 | 41.56 |  | 2.36 | 19.3
145.63元/工日 |  | 未计价材料费 | [10 empty] | 24.81
清单项目综合单价 | [12 empty] | 166.27
注：1.如不使用升级或行业建设主管部门发布的计价依据，可不填定额项目、编号等； 2.招标文件提供了暂估单价的材料，按暂估的单价填入表内“暂估单价”栏及“暂估合价”栏。 | [14 empty] | 表—09
工程量清单综合单价分析表
工程名称：河南大学河南戏剧艺术学院综合演艺实训厅改造项目装饰部分-一般室内装饰 | [7 empty] | 标段：河南大学河南戏剧艺术学院综合演艺实训厅改造项目装饰部分 | [6 empty] | 第 51 页 共 91 页
材 料 费 明 细 | 主要材料名称、规格、型号 | [9 empty] | 单位 | 数量 | 单价 (元) |  |  | 合价 (元) |  | 暂估单价 (元) |  | 暂估合价 (元)
| 108内墙涂料 | [9 empty] | kg | 0.3811 | 12 |  |  | 4.57
| 纸面石膏板 | [9 empty] | m2 | 1.05 | 23.63 |  |  | 24.81
| 其他材料费 | [11 empty] | - |  |  | 37 |  | -
| 材料费小计 | [11 empty] | - |  |  | 66.36 |  | -
注：1.如不使用升级或行业建设主管部门发布的计价依据，可不填定额项目、编号等； 2.招标文件提供了暂估单价的材料，按暂估的单价填入表内“暂估单价”栏及“暂估合价”栏。 | [14 empty] | 表—09
工程量清单综合单价分析表
工程名称：河南大学河南戏剧艺术学院综合演艺实训厅改造项目装饰部分-一般室内装饰 | [7 empty] | 标段：河南大学河南戏剧艺术学院综合演艺实训厅改造项目装饰部分 | [6 empty] | 第 52 页 共 91 页
项目编码 |  | 011406001008 |  | 项目名称 |  | 抹灰面油漆 | [10 empty] | 计量单位 |  |  | m2
清单综合单价组成明细
定额编号 | 定额名称 | 定额 单位 | 数量 | 单价 | [8 empty] | 合价
|  |  |  | 人工费 | 材料费 | 机械费 | 管理费 和利润 |  | 安全文明施工费 | 其他措施费 | 规费 | 增值税 | 人工费 | 材料费 |  | 机械费 | 管理费 和利润 | 安全文明施工费 | 其他措施费 | 规费 | 增值税
14-199 换 | 乳胶漆 室内 墙面 二遍 | 100m2 | 0.01 | 1240.17 | 523.42 |  | 332.56 | [5 empty] | 12.4 | 5.23 |  |  | 3.32
人工单价 |  | 小计 | [10 empty] | 12.4 | 5.23 |  |  | 3.32
149.87元/工日 |  | 未计价材料费
清单项目综合单价 | [12 empty] | 20.95
材 料 费 明 细 | 主要材料名称、规格、型号 | [9 empty] | 单位 | 数量 | 单价 (元) |  |  | 合价 (元) |  | 暂估单价 (元) |  | 暂估合价 (元)
| 其他材料费 | [11 empty] | - |  |  | 5.23 |  | -
| 材料费小计 | [11 empty] | - |  |  | 5.24 |  | -
注：1.如不使用升级或行业建设主管部门发布的计价依据，可不填定额项目、编号等； 2.招标文件提供了暂估单价的材料，按暂估的单价填入表内“暂估单价”栏及“暂估合价”栏。 | [14 empty] | 表—09
工程量清单综合单价分析表
工程名称：河南大学河南戏剧艺术学院综合演艺实训厅改造项目装饰部分-一般室内装饰 | [7 empty] | 标段：河南大学河南戏剧艺术学院综合演艺实训厅改造项目装饰部分 | [6 empty] | 第 53 页 共 91 页
项目编码 |  | 011201001008 |  | 项目名称 |  | 墙面一般抹灰 内墙面1 | [10 empty] | 计量单位 |  |  | m2
清单综合单价组成明细
定额编号 | 定额名称 | 定额 单位 | 数量 | 单价 | [8 empty] | 合价
|  |  |  | 人工费 | 材料费 | 机械费 | 管理费 和利润 |  | 安全文明施工费 | 其他措施费 | 规费 | 增值税 | 人工费 | 材料费 |  | 机械费 | 管理费 和利润 | 安全文明施工费 | 其他措施费 | 规费 | 增值税
12-1 换 | 墙面抹灰 一般抹灰 内墙 (14+6)mm 换为【预拌抹灰砂浆(干拌) DP M20】 | 100m2 | 0.01 | 1708.62 | 960.45 | 86.8 | 526.63 | [5 empty] | 17.09 | 9.6 |  | 0.87 | 5.27
12-23 换 | 墙面抹灰 装饰抹灰 打底 素水泥浆界面剂 | 100m2 | 0.01 | 159.69 | 89.34 |  | 48.36 | [5 empty] | 1.6 | 0.89 |  |  | 0.48
人工单价 |  | 小计 | [10 empty] | 18.69 | 10.49 |  | 0.87 | 5.75
150.02元/工日 |  | 未计价材料费
清单项目综合单价 | [12 empty] | 35.8
材 料 费 明 细 | 主要材料名称、规格、型号 | [9 empty] | 单位 | 数量 | 单价 (元) |  |  | 合价 (元) |  | 暂估单价 (元) |  | 暂估合价 (元)
| 预拌抹灰砂浆(干拌) DP M20 | [9 empty] | m3 | 0.0232 | 411.5 |  |  | 9.55
| 其他材料费 | [11 empty] | - |  |  | 0.97 |  | -
| 材料费小计 | [11 empty] | - |  |  | 10.51 |  | -
注：1.如不使用升级或行业建设主管部门发布的计价依据，可不填定额项目、编号等； 2.招标文件提供了暂估单价的材料，按暂估的单价填入表内“暂估单价”栏及“暂估合价”栏。 | [14 empty] | 表—09
工程量清单综合单价分析表
工程名称：河南大学河南戏剧艺术学院综合演艺实训厅改造项目装饰部分-一般室内装饰 | [7 empty] | 标段：河南大学河南戏剧艺术学院综合演艺实训厅改造项目装饰部分 | [6 empty] | 第 54 页 共 91 页
项目编码 |  | 011105003006 |  | 项目名称 |  | 块料踢脚线 | [10 empty] | 计量单位 |  |  | m2
清单综合单价组成明细
定额编号 | 定额名称 | 定额 单位 | 数量 | 单价 | [8 empty] | 合价
|  |  |  | 人工费 | 材料费 | 机械费 | 管理费 和利润 |  | 安全文明施工费 | 其他措施费 | 规费 | 增值税 | 人工费 | 材料费 |  | 机械费 | 管理费 和利润 | 安全文明施工费 | 其他措施费 | 规费 | 增值税
11-59 换 | 踢脚线 陶瓷地面砖 | 100m2 | 0.01 | 6207.14 | 5211.43 | 89.94 | 1472.99 | [5 empty] | 62.07 | 52.11 |  | 0.9 | 14.73
12-1 换 | 墙面抹灰 一般抹灰 内墙 (14+6)mm 实际厚度(mm):13 换为【预拌水泥砂浆 1:3】 | 100m2 | 0.01 | 1375.11 | 612.2 | 56.88 | 423.17 | [5 empty] | 13.75 | 6.12 |  | 0.57 | 4.23
人工单价 |  | 小计 | [10 empty] | 75.82 | 58.23 |  | 1.47 | 18.96
150.01元/工日 |  | 未计价材料费
清单项目综合单价 | [12 empty] | 154.49
材 料 费 明 细 | 主要材料名称、规格、型号 | [9 empty] | 单位 | 数量 | 单价 (元) |  |  | 合价 (元) |  | 暂估单价 (元) |  | 暂估合价 (元)
| 预拌水泥砂浆 1:3 | [9 empty] | m3 | 0.0151 | 402.65 |  |  | 6.08
| 其他材料费 | [11 empty] | - |  |  | 52.15 |  | -
| 材料费小计 | [11 empty] | - |  |  | 58.23 |  | -
注：1.如不使用升级或行业建设主管部门发布的计价依据，可不填定额项目、编号等； 2.招标文件提供了暂估单价的材料，按暂估的单价填入表内“暂估单价”栏及“暂估合价”栏。 | [14 empty] | 表—09
工程量清单综合单价分析表
工程名称：河南大学河南戏剧艺术学院综合演艺实训厅改造项目装饰部分-一般室内装饰 | [7 empty] | 标段：河南大学河南戏剧艺术学院综合演艺实训厅改造项目装饰部分 | [6 empty] | 第 55 页 共 91 页
项目编码 |  | 011102003012 |  | 项目名称 |  | 块料楼地面 地砖 楼1 | [10 empty] | 计量单位 |  |  | m2
清单综合单价组成明细
定额编号 | 定额名称 | 定额 单位 | 数量 | 单价 | [8 empty] | 合价
|  |  |  | 人工费 | 材料费 | 机械费 | 管理费 和利润 |  | 安全文明施工费 | 其他措施费 | 规费 | 增值税 | 人工费 | 材料费 |  | 机械费 | 管理费 和利润 | 安全文明施工费 | 其他措施费 | 规费 | 增值税
11-32 换 | 块料面层 陶瓷地面砖 0.64m2以内 换为【预拌水泥砂浆 1:3】 | 100m2 | 0.01 | 3135.52 | 926.78 | 76.46 | 749.38 | [5 empty] | 31.36 | 9.27 |  | 0.76 | 7.49
5-1 换 | 现浇混凝土 垫层 换为【轻骨料混凝土LC7.5】 | 10m3 | 0.007 | 456.69 | 2722.95 |  | 204.36 | [5 empty] | 3.2 | 19.06 |  |  | 1.43
人工单价 |  | 小计 | [10 empty] | 34.56 | 28.33 |  | 0.76 | 8.92
147.01元/工日 |  | 未计价材料费 | [10 empty] | 138.05
清单项目综合单价 | [12 empty] | 210.62
材 料 费 明 细 | 主要材料名称、规格、型号 | [9 empty] | 单位 | 数量 | 单价 (元) |  |  | 合价 (元) |  | 暂估单价 (元) |  | 暂估合价 (元)
| 预拌水泥砂浆 1:3 | [9 empty] | m3 | 0.0204 | 402.65 |  |  | 8.21
| 轻骨料混凝土LC7.5 | [9 empty] | m3 | 0.0707 | 266.11 |  |  | 18.81
| 防滑地砖 800mm*800mm | [9 empty] | m2 | 1.04 | 132.74 |  |  | 138.05
| 其他材料费 | [11 empty] | - |  |  | 1.3 |  | -
注：1.如不使用升级或行业建设主管部门发布的计价依据，可不填定额项目、编号等； 2.招标文件提供了暂估单价的材料，按暂估的单价填入表内“暂估单价”栏及“暂估合价”栏。 | [14 empty] | 表—09
工程量清单综合单价分析表
工程名称：河南大学河南戏剧艺术学院综合演艺实训厅改造项目装饰部分-一般室内装饰 | [7 empty] | 标段：河南大学河南戏剧艺术学院综合演艺实训厅改造项目装饰部分 | [6 empty] | 第 56 页 共 91 页
| 材料费小计 | [11 empty] | - |  |  | 166.38 |  | -
注：1.如不使用升级或行业建设主管部门发布的计价依据，可不填定额项目、编号等； 2.招标文件提供了暂估单价的材料，按暂估的单价填入表内“暂估单价”栏及“暂估合价”栏。 | [14 empty] | 表—09
工程量清单综合单价分析表
工程名称：河南大学河南戏剧艺术学院综合演艺实训厅改造项目装饰部分-一般室内装饰 | [7 empty] | 标段：河南大学河南戏剧艺术学院综合演艺实训厅改造项目装饰部分 | [6 empty] | 第 57 页 共 91 页
项目编码 |  | 011302001011 |  | 项目名称 |  | 吊顶天棚 棚5 | [10 empty] | 计量单位 |  |  | m2
清单综合单价组成明细
定额编号 | 定额名称 | 定额 单位 | 数量 | 单价 | [8 empty] | 合价
|  |  |  | 人工费 | 材料费 | 机械费 | 管理费 和利润 |  | 安全文明施工费 | 其他措施费 | 规费 | 增值税 | 人工费 | 材料费 |  | 机械费 | 管理费 和利润 | 安全文明施工费 | 其他措施费 | 规费 | 增值税
13-50 | 装配式T形铝合金天棚龙骨(不上人) 规格600mm*600mm 平面 | 100m2 | 0.01 | 1284.62 | 3691.72 |  | 434.35 | [5 empty] | 12.85 | 36.92 |  |  | 4.35
13-113 | 吸音板天棚 矿棉吸音板 | 100m2 | 0.01 | 1301.7 | 5702.55 |  | 440.43 | [5 empty] | 13.02 | 57.03 |  |  | 4.4
人工单价 |  | 小计 | [10 empty] | 25.87 | 93.95 |  |  | 8.75
150.02元/工日 |  | 未计价材料费
清单项目综合单价 | [12 empty] | 128.55
材 料 费 明 细 | 主要材料名称、规格、型号 | [9 empty] | 单位 | 数量 | 单价 (元) |  |  | 合价 (元) |  | 暂估单价 (元) |  | 暂估合价 (元)
| 其他材料费 | [11 empty] | - |  |  | 93.94 |  | -
| 材料费小计 | [11 empty] | - |  |  | 93.95 |  | -
注：1.如不使用升级或行业建设主管部门发布的计价依据，可不填定额项目、编号等； 2.招标文件提供了暂估单价的材料，按暂估的单价填入表内“暂估单价”栏及“暂估合价”栏。 | [14 empty] | 表—09
工程量清单综合单价分析表
工程名称：河南大学河南戏剧艺术学院综合演艺实训厅改造项目装饰部分-一般室内装饰 | [7 empty] | 标段：河南大学河南戏剧艺术学院综合演艺实训厅改造项目装饰部分 | [6 empty] | 第 58 页 共 91 页
项目编码 |  | 011207001004 |  | 项目名称 |  | 矿棉吸声板 内墙面4 | [10 empty] | 计量单位 |  |  | m2
清单综合单价组成明细
定额编号 | 定额名称 | 定额 单位 | 数量 | 单价 | [8 empty] | 合价
|  |  |  | 人工费 | 材料费 | 机械费 | 管理费 和利润 |  | 安全文明施工费 | 其他措施费 | 规费 | 增值税 | 人工费 | 材料费 |  | 机械费 | 管理费 和利润 | 安全文明施工费 | 其他措施费 | 规费 | 增值税
12-132 换 | 墙饰面 龙骨基层 轻钢龙骨 中距 竖603mm以内 横1500mm以内 换为【膨胀螺栓M6】 | 100m2 | 0.01 | 554.83 | 3124.4 |  | 233.77 | [5 empty] | 5.55 | 31.24 |  |  | 2.34
10-269 | 隔离层 沥青胶泥玻璃布 一布一油 | 100m2 | 0.01 | 590.08 | 3004.73 | 29.76 | 153.92 | [5 empty] | 5.9 | 30.05 |  | 0.3 | 1.54
12-168 | 墙饰面 面层 岩棉吸音板 | 100m2 | 0.01 | 813.46 | 5717.39 |  | 242.71 | [5 empty] | 8.13 | 57.17 |  |  | 2.42
9-76 + 9-78 | 涂料防水 聚合物水泥防水涂料 1.0mm厚 立面 实际厚度(mm):1.5 | 100m2 | 0.01 | 463.99 | 4175.45 |  | 132.05 | [5 empty] | 4.64 | 41.75 |  |  | 1.32
人工单价 |  | 小计 | [10 empty] | 24.22 | 160.21 |  | 0.3 | 7.62
注：1.如不使用升级或行业建设主管部门发布的计价依据，可不填定额项目、编号等； 2.招标文件提供了暂估单价的材料，按暂估的单价填入表内“暂估单价”栏及“暂估合价”栏。 | [14 empty] | 表—09
工程量清单综合单价分析表
工程名称：河南大学河南戏剧艺术学院综合演艺实训厅改造项目装饰部分-一般室内装饰 | [7 empty] | 标段：河南大学河南戏剧艺术学院综合演艺实训厅改造项目装饰部分 | [6 empty] | 第 59 页 共 91 页
138.65元/工日 |  | 未计价材料费
清单项目综合单价 | [12 empty] | 192.37
材 料 费 明 细 | 主要材料名称、规格、型号 | [9 empty] | 单位 | 数量 | 单价 (元) |  |  | 合价 (元) |  | 暂估单价 (元) |  | 暂估合价 (元)
| 防水涂料JS | [9 empty] | kg | 3.3944 | 12.3 |  |  | 41.75
| 其他材料费 | [11 empty] | - |  |  | 118.47 |  | -
| 材料费小计 | [11 empty] | - |  |  | 160.23 |  | -
注：1.如不使用升级或行业建设主管部门发布的计价依据，可不填定额项目、编号等； 2.招标文件提供了暂估单价的材料，按暂估的单价填入表内“暂估单价”栏及“暂估合价”栏。 | [14 empty] | 表—09
工程量清单综合单价分析表
工程名称：河南大学河南戏剧艺术学院综合演艺实训厅改造项目装饰部分-一般室内装饰 | [7 empty] | 标段：河南大学河南戏剧艺术学院综合演艺实训厅改造项目装饰部分 | [6 empty] | 第 60 页 共 91 页
项目编码 |  | 011105006003 |  | 项目名称 |  | 金属踢脚线 | [10 empty] | 计量单位 |  |  | m2
清单综合单价组成明细
定额编号 | 定额名称 | 定额 单位 | 数量 | 单价 | [8 empty] | 合价
|  |  |  | 人工费 | 材料费 | 机械费 | 管理费 和利润 |  | 安全文明施工费 | 其他措施费 | 规费 | 增值税 | 人工费 | 材料费 |  | 机械费 | 管理费 和利润 | 安全文明施工费 | 其他措施费 | 规费 | 增值税
11-65 换 | 金属踢脚线 | 100m2 | 0.01 | 2153.34 | 15750 |  | 926.14 | [5 empty] | 21.53 | 157.5 |  |  | 9.26
12-1 换 | 墙面抹灰 一般抹灰 内墙 (14+6)mm 换为【预拌水泥砂浆 1:3】 | 100m2 | 0.01 | 1706.03 | 939.92 | 86.8 | 526.63 | [5 empty] | 17.06 | 9.4 |  | 0.87 | 5.27
人工单价 |  | 小计 | [10 empty] | 38.59 | 166.9 |  | 0.87 | 14.53
151.65元/工日 |  | 未计价材料费
清单项目综合单价 | [12 empty] | 220.89
材 料 费 明 细 | 主要材料名称、规格、型号 | [9 empty] | 单位 | 数量 | 单价 (元) |  |  | 合价 (元) |  | 暂估单价 (元) |  | 暂估合价 (元)
| 预拌水泥砂浆 1:3 | [9 empty] | m3 | 0.0232 | 402.65 |  |  | 9.34
| 其他材料费 | [11 empty] | - |  |  | 157.56 |  | -
| 材料费小计 | [11 empty] | - |  |  | 166.9 |  | -
注：1.如不使用升级或行业建设主管部门发布的计价依据，可不填定额项目、编号等； 2.招标文件提供了暂估单价的材料，按暂估的单价填入表内“暂估单价”栏及“暂估合价”栏。 | [14 empty] | 表—09
工程量清单综合单价分析表
工程名称：河南大学河南戏剧艺术学院综合演艺实训厅改造项目装饰部分-一般室内装饰 | [7 empty] | 标段：河南大学河南戏剧艺术学院综合演艺实训厅改造项目装饰部分 | [6 empty] | 第 61 页 共 91 页
项目编码 |  | 011104004001 |  | 项目名称 |  | 防静电活动地板 楼3 | [10 empty] | 计量单位 |  |  | m2
清单综合单价组成明细
定额编号 | 定额名称 | 定额 单位 | 数量 | 单价 | [8 empty] | 合价
|  |  |  | 人工费 | 材料费 | 机械费 | 管理费 和利润 |  | 安全文明施工费 | 其他措施费 | 规费 | 增值税 | 人工费 | 材料费 |  | 机械费 | 管理费 和利润 | 安全文明施工费 | 其他措施费 | 规费 | 增值税
11-56 换 | 其他材料面层 铝合金防静电活动地板安装 | 100m2 | 0.01 | 5178.66 | 50926.5 |  | 827.7 | [5 empty] | 51.79 | 509.27 |  |  | 8.28
14-194 | 过氯乙烯漆 墙面 五遍成活 | 100m2 | 0.01 | 1126.11 | 1872.6 |  | 304.2 | [5 empty] | 11.26 | 18.73 |  |  | 3.04
11-1 换 | 平面砂浆找平层 混凝土或硬基层上 20mm 换为【预拌水泥砂浆 1:2.5】 | 100m2 | 0.01 | 1071.18 | 823.59 | 76.46 | 263.9 | [5 empty] | 10.71 | 8.24 |  | 0.76 | 2.64
5-1 换 | 现浇混凝土 垫层 换为【轻骨料混凝土LC7.5】 | 10m3 | 0.006 | 454.38 | 2722.95 |  | 204.36 | [5 empty] | 2.73 | 16.34 |  |  | 1.22
人工单价 |  | 小计 | [10 empty] | 76.49 | 552.58 |  | 0.76 | 15.18
146.8元/工日 |  | 未计价材料费
注：1.如不使用升级或行业建设主管部门发布的计价依据，可不填定额项目、编号等； 2.招标文件提供了暂估单价的材料，按暂估的单价填入表内“暂估单价”栏及“暂估合价”栏。 | [14 empty] | 表—09
工程量清单综合单价分析表
工程名称：河南大学河南戏剧艺术学院综合演艺实训厅改造项目装饰部分-一般室内装饰 | [7 empty] | 标段：河南大学河南戏剧艺术学院综合演艺实训厅改造项目装饰部分 | [6 empty] | 第 62 页 共 91 页
清单项目综合单价 | [12 empty] | 644.99
材 料 费 明 细 | 主要材料名称、规格、型号 | [9 empty] | 单位 | 数量 | 单价 (元) |  |  | 合价 (元) |  | 暂估单价 (元) |  | 暂估合价 (元)
| 铝合金活动地板含骨架 | [9 empty] | m2 | 1.05 | 484.9 |  |  | 509.15
| 轻骨料混凝土LC7.5 | [9 empty] | m3 | 0.0606 | 266.11 |  |  | 16.13
| 其他材料费 | [11 empty] | - |  |  | 27.29 |  | -
| 材料费小计 | [11 empty] | - |  |  | 552.58 |  | -
注：1.如不使用升级或行业建设主管部门发布的计价依据，可不填定额项目、编号等； 2.招标文件提供了暂估单价的材料，按暂估的单价填入表内“暂估单价”栏及“暂估合价”栏。 | [14 empty] | 表—09
工程量清单综合单价分析表
工程名称：河南大学河南戏剧艺术学院综合演艺实训厅改造项目装饰部分-一般室内装饰 | [7 empty] | 标段：河南大学河南戏剧艺术学院综合演艺实训厅改造项目装饰部分 | [6 empty] | 第 63 页 共 91 页
项目编码 |  | 011406001009 |  | 项目名称 |  | 抹灰面油漆 | [10 empty] | 计量单位 |  |  | m2
清单综合单价组成明细
定额编号 | 定额名称 | 定额 单位 | 数量 | 单价 | [8 empty] | 合价
|  |  |  | 人工费 | 材料费 | 机械费 | 管理费 和利润 |  | 安全文明施工费 | 其他措施费 | 规费 | 增值税 | 人工费 | 材料费 |  | 机械费 | 管理费 和利润 | 安全文明施工费 | 其他措施费 | 规费 | 增值税
14-199 换 | 乳胶漆 室内 墙面 二遍 | 100m2 | 0.01 | 1240.17 | 523.42 |  | 332.56 | [5 empty] | 12.4 | 5.23 |  |  | 3.32
人工单价 |  | 小计 | [10 empty] | 12.4 | 5.23 |  |  | 3.32
149.87元/工日 |  | 未计价材料费
清单项目综合单价 | [12 empty] | 20.95
材 料 费 明 细 | 主要材料名称、规格、型号 | [9 empty] | 单位 | 数量 | 单价 (元) |  |  | 合价 (元) |  | 暂估单价 (元) |  | 暂估合价 (元)
| 其他材料费 | [11 empty] | - |  |  | 5.23 |  | -
| 材料费小计 | [11 empty] | - |  |  | 5.24 |  | -
注：1.如不使用升级或行业建设主管部门发布的计价依据，可不填定额项目、编号等； 2.招标文件提供了暂估单价的材料，按暂估的单价填入表内“暂估单价”栏及“暂估合价”栏。 | [14 empty] | 表—09
工程量清单综合单价分析表
工程名称：河南大学河南戏剧艺术学院综合演艺实训厅改造项目装饰部分-一般室内装饰 | [7 empty] | 标段：河南大学河南戏剧艺术学院综合演艺实训厅改造项目装饰部分 | [6 empty] | 第 64 页 共 91 页
项目编码 |  | 011201001009 |  | 项目名称 |  | 墙面一般抹灰 内墙面1 | [10 empty] | 计量单位 |  |  | m2
清单综合单价组成明细
定额编号 | 定额名称 | 定额 单位 | 数量 | 单价 | [8 empty] | 合价
|  |  |  | 人工费 | 材料费 | 机械费 | 管理费 和利润 |  | 安全文明施工费 | 其他措施费 | 规费 | 增值税 | 人工费 | 材料费 |  | 机械费 | 管理费 和利润 | 安全文明施工费 | 其他措施费 | 规费 | 增值税
12-1 换 | 墙面抹灰 一般抹灰 内墙 (14+6)mm 换为【预拌抹灰砂浆(干拌) DP M20】 | 100m2 | 0.01 | 1706.03 | 960.45 | 86.8 | 526.63 | [5 empty] | 17.06 | 9.6 |  | 0.87 | 5.27
12-23 换 | 墙面抹灰 装饰抹灰 打底 素水泥浆界面剂 | 100m2 | 0.01 | 161.54 | 89.34 |  | 48.36 | [5 empty] | 1.62 | 0.89 |  |  | 0.48
人工单价 |  | 小计 | [10 empty] | 18.68 | 10.49 |  | 0.87 | 5.75
150.03元/工日 |  | 未计价材料费
清单项目综合单价 | [12 empty] | 35.8
材 料 费 明 细 | 主要材料名称、规格、型号 | [9 empty] | 单位 | 数量 | 单价 (元) |  |  | 合价 (元) |  | 暂估单价 (元) |  | 暂估合价 (元)
| 预拌抹灰砂浆(干拌) DP M20 | [9 empty] | m3 | 0.0232 | 411.5 |  |  | 9.55
| 其他材料费 | [11 empty] | - |  |  | 0.97 |  | -
| 材料费小计 | [11 empty] | - |  |  | 10.51 |  | -
注：1.如不使用升级或行业建设主管部门发布的计价依据，可不填定额项目、编号等； 2.招标文件提供了暂估单价的材料，按暂估的单价填入表内“暂估单价”栏及“暂估合价”栏。 | [14 empty] | 表—09
工程量清单综合单价分析表
工程名称：河南大学河南戏剧艺术学院综合演艺实训厅改造项目装饰部分-一般室内装饰 | [7 empty] | 标段：河南大学河南戏剧艺术学院综合演艺实训厅改造项目装饰部分 | [6 empty] | 第 65 页 共 91 页
项目编码 |  | 011105003007 |  | 项目名称 |  | 块料踢脚线 | [10 empty] | 计量单位 |  |  | m2
清单综合单价组成明细
定额编号 | 定额名称 | 定额 单位 | 数量 | 单价 | [8 empty] | 合价
|  |  |  | 人工费 | 材料费 | 机械费 | 管理费 和利润 |  | 安全文明施工费 | 其他措施费 | 规费 | 增值税 | 人工费 | 材料费 |  | 机械费 | 管理费 和利润 | 安全文明施工费 | 其他措施费 | 规费 | 增值税
11-59 换 | 踢脚线 陶瓷地面砖 | 100m2 | 0.01 | 6206.87 | 5211.43 | 89.94 | 1472.99 | [5 empty] | 62.07 | 52.11 |  | 0.9 | 14.73
12-1 换 | 墙面抹灰 一般抹灰 内墙 (14+6)mm 实际厚度(mm):13 换为【预拌水泥砂浆 1:3】 | 100m2 | 0.01 | 1375.11 | 612.2 | 56.88 | 423.17 | [5 empty] | 13.75 | 6.12 |  | 0.57 | 4.23
人工单价 |  | 小计 | [10 empty] | 75.82 | 58.23 |  | 1.47 | 18.96
149.97元/工日 |  | 未计价材料费
清单项目综合单价 | [12 empty] | 154.49
材 料 费 明 细 | 主要材料名称、规格、型号 | [9 empty] | 单位 | 数量 | 单价 (元) |  |  | 合价 (元) |  | 暂估单价 (元) |  | 暂估合价 (元)
| 预拌水泥砂浆 1:3 | [9 empty] | m3 | 0.0151 | 402.65 |  |  | 6.08
| 其他材料费 | [11 empty] | - |  |  | 52.15 |  | -
| 材料费小计 | [11 empty] | - |  |  | 58.23 |  | -
注：1.如不使用升级或行业建设主管部门发布的计价依据，可不填定额项目、编号等； 2.招标文件提供了暂估单价的材料，按暂估的单价填入表内“暂估单价”栏及“暂估合价”栏。 | [14 empty] | 表—09
工程量清单综合单价分析表
工程名称：河南大学河南戏剧艺术学院综合演艺实训厅改造项目装饰部分-一般室内装饰 | [7 empty] | 标段：河南大学河南戏剧艺术学院综合演艺实训厅改造项目装饰部分 | [6 empty] | 第 66 页 共 91 页
项目编码 |  | 011102003013 |  | 项目名称 |  | 块料楼地面 地砖 楼1 | [10 empty] | 计量单位 |  |  | m2
清单综合单价组成明细
定额编号 | 定额名称 | 定额 单位 | 数量 | 单价 | [8 empty] | 合价
|  |  |  | 人工费 | 材料费 | 机械费 | 管理费 和利润 |  | 安全文明施工费 | 其他措施费 | 规费 | 增值税 | 人工费 | 材料费 |  | 机械费 | 管理费 和利润 | 安全文明施工费 | 其他措施费 | 规费 | 增值税
11-32 换 | 块料面层 陶瓷地面砖 0.64m2以内 换为【预拌水泥砂浆 1:3】 | 100m2 | 0.01 | 3572.6 | 926.78 | 76.46 | 749.38 | [5 empty] | 35.73 | 9.27 |  | 0.76 | 7.49
5-1 换 | 现浇混凝土 垫层 | 10m3 | 0.006 | 454.38 | 2722.95 |  | 204.36 | [5 empty] | 2.74 | 16.43 |  |  | 1.23
人工单价 |  | 小计 | [10 empty] | 38.47 | 25.7 |  | 0.76 | 8.72
145.17元/工日 |  | 未计价材料费 | [10 empty] | 138.05
清单项目综合单价 | [12 empty] | 211.71
材 料 费 明 细 | 主要材料名称、规格、型号 | [9 empty] | 单位 | 数量 | 单价 (元) |  |  | 合价 (元) |  | 暂估单价 (元) |  | 暂估合价 (元)
| 预拌水泥砂浆 1:3 | [9 empty] | m3 | 0.0204 | 402.65 |  |  | 8.21
| 轻骨料混凝土LC7.5 | [9 empty] | m3 | 0.061 | 266.11 |  |  | 16.23
| 防滑地砖 800mm*800mm | [9 empty] | m2 | 1.04 | 132.74 |  |  | 138.05
| 其他材料费 | [11 empty] | - |  |  | 1.27 |  | -
| 材料费小计 | [11 empty] | - |  |  | 163.76 |  | -
注：1.如不使用升级或行业建设主管部门发布的计价依据，可不填定额项目、编号等； 2.招标文件提供了暂估单价的材料，按暂估的单价填入表内“暂估单价”栏及“暂估合价”栏。 | [14 empty] | 表—09
工程量清单综合单价分析表
工程名称：河南大学河南戏剧艺术学院综合演艺实训厅改造项目装饰部分-一般室内装饰 | [7 empty] | 标段：河南大学河南戏剧艺术学院综合演艺实训厅改造项目装饰部分 | [6 empty] | 第 67 页 共 91 页
项目编码 |  | 011302001013 |  | 项目名称 |  | 吊顶天棚 棚4 | [10 empty] | 计量单位 |  |  | m2
清单综合单价组成明细
定额编号 | 定额名称 | 定额 单位 | 数量 | 单价 | [8 empty] | 合价
|  |  |  | 人工费 | 材料费 | 机械费 | 管理费 和利润 |  | 安全文明施工费 | 其他措施费 | 规费 | 增值税 | 人工费 | 材料费 |  | 机械费 | 管理费 和利润 | 安全文明施工费 | 其他措施费 | 规费 | 增值税
12-151 换 | 墙饰面 面层 硬木条吸音墙面 | 100m2 | 0.01 | 3.96 | 8888.06 |  | 1330.92 | [5 empty] | 0.04 | 88.88 |  |  | 13.31
13-26 换 | 方木天棚龙骨(吊在梁下或板下) 双层楞 规格600mm*600mm | 100m2 | 0.01 | 13.93 | 2910.81 | 175.2 | 530.25 | [5 empty] | 0.14 | 29.11 |  | 1.75 | 5.3
13-115 换 | 吸音板天棚 胶合板穿孔面板 | 100m2 | 0.01 | 960.05 | 2473.35 |  | 887.97 | [5 empty] | 9.6 | 24.73 |  |  | 8.88
14-97 | 其他木材面 刷底油 调和漆二遍 | 100m2 | 0.01 | 1485.33 | 525.01 |  | 401.01 | [5 empty] | 14.85 | 5.25 |  |  | 4.01
人工单价 |  | 小计 | [10 empty] | 24.63 | 147.97 |  | 1.75 | 31.5
143.98元/工日 |  | 未计价材料费
清单项目综合单价 | [12 empty] | 205.85
材 | 主要材料名称、规格、型号 | [9 empty] | 单位 | 数量 | 单价 |  |  | 合价 |  | 暂估单价 |  | 暂估合价
注：1.如不使用升级或行业建设主管部门发布的计价依据，可不填定额项目、编号等； 2.招标文件提供了暂估单价的材料，按暂估的单价填入表内“暂估单价”栏及“暂估合价”栏。 | [14 empty] | 表—09
工程量清单综合单价分析表
工程名称：河南大学河南戏剧艺术学院综合演艺实训厅改造项目装饰部分-一般室内装饰 | [7 empty] | 标段：河南大学河南戏剧艺术学院综合演艺实训厅改造项目装饰部分 | [6 empty] | 第 68 页 共 91 页
料 费 明 细 | [12 empty] | (元) |  |  | (元) |  | (元) |  | (元)
| 板方材杉木 | [9 empty] | m3 | 0.0232 | 2100 |  |  | 48.72
| 其他材料费 | [11 empty] | - |  |  | 99.32 |  | -
| 材料费小计 | [11 empty] | - |  |  | 148.05 |  | -
注：1.如不使用升级或行业建设主管部门发布的计价依据，可不填定额项目、编号等； 2.招标文件提供了暂估单价的材料，按暂估的单价填入表内“暂估单价”栏及“暂估合价”栏。 | [14 empty] | 表—09
工程量清单综合单价分析表
工程名称：河南大学河南戏剧艺术学院综合演艺实训厅改造项目装饰部分-一般室内装饰 | [7 empty] | 标段：河南大学河南戏剧艺术学院综合演艺实训厅改造项目装饰部分 | [6 empty] | 第 69 页 共 91 页
项目编码 |  | 011207001005 |  | 项目名称 |  | 5厚穿孔胶合板吸声墙面 内墙面3 | [10 empty] | 计量单位 |  |  | m2
清单综合单价组成明细
定额编号 | 定额名称 | 定额 单位 | 数量 | 单价 | [8 empty] | 合价
|  |  |  | 人工费 | 材料费 | 机械费 | 管理费 和利润 |  | 安全文明施工费 | 其他措施费 | 规费 | 增值税 | 人工费 | 材料费 |  | 机械费 | 管理费 和利润 | 安全文明施工费 | 其他措施费 | 规费 | 增值税
12-124 | 墙饰面 龙骨基层 断面20cm2以内 木龙骨平均中距 50cm以内 | 100m2 | 0.01 | 933.76 | 2650.53 | 3.82 | 278.55 | [5 empty] | 9.34 | 26.51 |  | 0.04 | 2.78
12-151 换 | 墙饰面 面层 硬木条吸音墙面 | 100m2 | 0.01 | 1703.07 | 8888.06 |  | 1330.92 | [5 empty] | 17.03 | 88.88 |  |  | 13.31
9-76 + 9-78 | 涂料防水 聚合物水泥防水涂料 1.0mm厚 立面 实际厚度(mm):1.5 | 100m2 | 0.01 | 463.99 | 4175.45 |  | 132.05 | [5 empty] | 4.64 | 41.75 |  |  | 1.32
人工单价 |  | 小计 | [10 empty] | 31.01 | 157.14 |  | 0.04 | 17.41
141.04元/工日 |  | 未计价材料费
清单项目综合单价 | [12 empty] | 205.6
材 料 | 主要材料名称、规格、型号 | [9 empty] | 单位 | 数量 | 单价 (元) |  |  | 合价 (元) |  | 暂估单价 (元) |  | 暂估合价 (元)
注：1.如不使用升级或行业建设主管部门发布的计价依据，可不填定额项目、编号等； 2.招标文件提供了暂估单价的材料，按暂估的单价填入表内“暂估单价”栏及“暂估合价”栏。 | [14 empty] | 表—09
工程量清单综合单价分析表
工程名称：河南大学河南戏剧艺术学院综合演艺实训厅改造项目装饰部分-一般室内装饰 | [7 empty] | 标段：河南大学河南戏剧艺术学院综合演艺实训厅改造项目装饰部分 | [6 empty] | 第 70 页 共 91 页
费 明 细 | 板方材杉木 | [9 empty] | m3 | 0.0357 | 2100 |  |  | 74.97
| 防水涂料JS | [9 empty] | kg | 3.3944 | 12.3 |  |  | 41.75
| 其他材料费 | [11 empty] | - |  |  | 40.48 |  | -
| 材料费小计 | [11 empty] | - |  |  | 157.2 |  | -
注：1.如不使用升级或行业建设主管部门发布的计价依据，可不填定额项目、编号等； 2.招标文件提供了暂估单价的材料，按暂估的单价填入表内“暂估单价”栏及“暂估合价”栏。 | [14 empty] | 表—09
工程量清单综合单价分析表
工程名称：河南大学河南戏剧艺术学院综合演艺实训厅改造项目装饰部分-一般室内装饰 | [7 empty] | 标段：河南大学河南戏剧艺术学院综合演艺实训厅改造项目装饰部分 | [6 empty] | 第 71 页 共 91 页
项目编码 |  | 011105006004 |  | 项目名称 |  | 金属踢脚线 | [10 empty] | 计量单位 |  |  | m2
清单综合单价组成明细
定额编号 | 定额名称 | 定额 单位 | 数量 | 单价 | [8 empty] | 合价
|  |  |  | 人工费 | 材料费 | 机械费 | 管理费 和利润 |  | 安全文明施工费 | 其他措施费 | 规费 | 增值税 | 人工费 | 材料费 |  | 机械费 | 管理费 和利润 | 安全文明施工费 | 其他措施费 | 规费 | 增值税
11-65 换 | 金属踢脚线 | 100m2 | 0.01 | 2153.34 | 15750 |  | 926.14 | [5 empty] | 21.53 | 157.5 |  |  | 9.26
12-1 换 | 墙面抹灰 一般抹灰 内墙 (14+6)mm 换为【预拌水泥砂浆 1:3】 | 100m2 | 0.01 | 1706.03 | 939.92 | 86.8 | 526.63 | [5 empty] | 17.06 | 9.4 |  | 0.87 | 5.27
人工单价 |  | 小计 | [10 empty] | 38.59 | 166.9 |  | 0.87 | 14.53
151.66元/工日 |  | 未计价材料费
清单项目综合单价 | [12 empty] | 220.89
材 料 费 明 细 | 主要材料名称、规格、型号 | [9 empty] | 单位 | 数量 | 单价 (元) |  |  | 合价 (元) |  | 暂估单价 (元) |  | 暂估合价 (元)
| 预拌水泥砂浆 1:3 | [9 empty] | m3 | 0.0232 | 402.65 |  |  | 9.34
| 其他材料费 | [11 empty] | - |  |  | 157.56 |  | -
| 材料费小计 | [11 empty] | - |  |  | 166.9 |  | -
注：1.如不使用升级或行业建设主管部门发布的计价依据，可不填定额项目、编号等； 2.招标文件提供了暂估单价的材料，按暂估的单价填入表内“暂估单价”栏及“暂估合价”栏。 | [14 empty] | 表—09
工程量清单综合单价分析表
工程名称：河南大学河南戏剧艺术学院综合演艺实训厅改造项目装饰部分-一般室内装饰 | [7 empty] | 标段：河南大学河南戏剧艺术学院综合演艺实训厅改造项目装饰部分 | [6 empty] | 第 72 页 共 91 页
项目编码 |  | 011104002006 |  | 项目名称 |  | 竹、木（复合）地板 楼5 | [10 empty] | 计量单位 |  |  | m2
清单综合单价组成明细
定额编号 | 定额名称 | 定额 单位 | 数量 | 单价 | [8 empty] | 合价
|  |  |  | 人工费 | 材料费 | 机械费 | 管理费 和利润 |  | 安全文明施工费 | 其他措施费 | 规费 | 增值税 | 人工费 | 材料费 |  | 机械费 | 管理费 和利润 | 安全文明施工费 | 其他措施费 | 规费 | 增值税
11-53 换 | 其他材料面层 条形实木地板 铺在木龙骨上(单层) 成品安装 | 100m2 | 0.01 | 3192.18 | 14046.84 | 150.52 | 751.5 | [5 empty] | 31.92 | 140.47 |  | 1.51 | 7.51
人工单价 |  | 小计 | [10 empty] | 31.92 | 140.47 |  | 1.51 | 7.51
150.17元/工日 |  | 未计价材料费 | [10 empty] | 280.42
清单项目综合单价 | [12 empty] | 461.83
材 料 费 明 细 | 主要材料名称、规格、型号 | [9 empty] | 单位 | 数量 | 单价 (元) |  |  | 合价 (元) |  | 暂估单价 (元) |  | 暂估合价 (元)
| 板方材杉木 | [9 empty] | m3 | 0.0142 | 2100 |  |  | 29.82
| 实木地板 | [9 empty] | m2 | 1.05 | 267.07 |  |  | 280.42
| 其他材料费 | [11 empty] | - |  |  | 110.61 |  | -
| 材料费小计 | [11 empty] | - |  |  | 420.84 |  | -
注：1.如不使用升级或行业建设主管部门发布的计价依据，可不填定额项目、编号等； 2.招标文件提供了暂估单价的材料，按暂估的单价填入表内“暂估单价”栏及“暂估合价”栏。 | [14 empty] | 表—09
工程量清单综合单价分析表
工程名称：河南大学河南戏剧艺术学院综合演艺实训厅改造项目装饰部分-一般室内装饰 | [7 empty] | 标段：河南大学河南戏剧艺术学院综合演艺实训厅改造项目装饰部分 | [6 empty] | 第 73 页 共 91 页
项目编码 |  | 011407002005 |  | 项目名称 |  | 天棚喷刷涂料 棚1 | [10 empty] | 计量单位 |  |  | m2
清单综合单价组成明细
定额编号 | 定额名称 | 定额 单位 | 数量 | 单价 | [8 empty] | 合价
|  |  |  | 人工费 | 材料费 | 机械费 | 管理费 和利润 |  | 安全文明施工费 | 其他措施费 | 规费 | 增值税 | 人工费 | 材料费 |  | 机械费 | 管理费 和利润 | 安全文明施工费 | 其他措施费 | 规费 | 增值税
14-215 | 内墙涂料 天棚面 二遍 | 100m2 | 0.01 | 1383.23 | 610.44 |  | 373.47 | [5 empty] | 13.83 | 6.1 |  |  | 3.73
人工单价 |  | 小计 | [10 empty] | 13.83 | 6.1 |  |  | 3.73
150.02元/工日 |  | 未计价材料费
清单项目综合单价 | [12 empty] | 23.66
材 料 费 明 细 | 主要材料名称、规格、型号 | [9 empty] | 单位 | 数量 | 单价 (元) |  |  | 合价 (元) |  | 暂估单价 (元) |  | 暂估合价 (元)
| 108内墙涂料 | [9 empty] | kg | 0.3811 | 12 |  |  | 4.57
| 其他材料费 | [11 empty] | - |  |  | 1.53 |  | -
| 材料费小计 | [11 empty] | - |  |  | 6.1 |  | -
注：1.如不使用升级或行业建设主管部门发布的计价依据，可不填定额项目、编号等； 2.招标文件提供了暂估单价的材料，按暂估的单价填入表内“暂估单价”栏及“暂估合价”栏。 | [14 empty] | 表—09
工程量清单综合单价分析表
工程名称：河南大学河南戏剧艺术学院综合演艺实训厅改造项目装饰部分-一般室内装饰 | [7 empty] | 标段：河南大学河南戏剧艺术学院综合演艺实训厅改造项目装饰部分 | [6 empty] | 第 74 页 共 91 页
项目编码 |  | 011301001005 |  | 项目名称 |  | 天棚抹灰 棚1 | [10 empty] | 计量单位 |  |  | m2
清单综合单价组成明细
定额编号 | 定额名称 | 定额 单位 | 数量 | 单价 | [8 empty] | 合价
|  |  |  | 人工费 | 材料费 | 机械费 | 管理费 和利润 |  | 安全文明施工费 | 其他措施费 | 规费 | 增值税 | 人工费 | 材料费 |  | 机械费 | 管理费 和利润 | 安全文明施工费 | 其他措施费 | 规费 | 增值税
12-23 R*1.15 | 墙面抹灰 装饰抹灰 打底 素水泥浆界面剂 如混凝土天棚刷素水泥浆或界面剂 人工*1.15 | 100m2 | 0.01 | 371.33 | 89.34 |  | 48.36 | [5 empty] | 3.71 | 0.89 |  |  | 0.48
13-1 + 13-2 * -5 | 天棚抹灰 混凝土天棚 一次抹灰(10mm) 实际厚度(mm):5 | 100m2 | 0.01 | 764.39 | 217.09 | 23.16 | 263.35 | [5 empty] | 7.64 | 2.17 |  | 0.23 | 2.63
人工单价 |  | 小计 | [10 empty] | 11.35 | 3.06 |  | 0.23 | 3.11
148.83元/工日 |  | 未计价材料费
清单项目综合单价 | [12 empty] | 17.77
材 料 费 明 | 主要材料名称、规格、型号 | [9 empty] | 单位 | 数量 | 单价 (元) |  |  | 合价 (元) |  | 暂估单价 (元) |  | 暂估合价 (元)
注：1.如不使用升级或行业建设主管部门发布的计价依据，可不填定额项目、编号等； 2.招标文件提供了暂估单价的材料，按暂估的单价填入表内“暂估单价”栏及“暂估合价”栏。 | [14 empty] | 表—09
工程量清单综合单价分析表
工程名称：河南大学河南戏剧艺术学院综合演艺实训厅改造项目装饰部分-一般室内装饰 | [7 empty] | 标段：河南大学河南戏剧艺术学院综合演艺实训厅改造项目装饰部分 | [6 empty] | 第 75 页 共 91 页
细 | 其他材料费 | [11 empty] | - |  |  | 3.1 |  | -
| 材料费小计 | [11 empty] | - |  |  | 3.09 |  | -
注：1.如不使用升级或行业建设主管部门发布的计价依据，可不填定额项目、编号等； 2.招标文件提供了暂估单价的材料，按暂估的单价填入表内“暂估单价”栏及“暂估合价”栏。 | [14 empty] | 表—09
工程量清单综合单价分析表
工程名称：河南大学河南戏剧艺术学院综合演艺实训厅改造项目装饰部分-一般室内装饰 | [7 empty] | 标段：河南大学河南戏剧艺术学院综合演艺实训厅改造项目装饰部分 | [6 empty] | 第 76 页 共 91 页
项目编码 |  | 011406001010 |  | 项目名称 |  | 抹灰面油漆 | [10 empty] | 计量单位 |  |  | m2
清单综合单价组成明细
定额编号 | 定额名称 | 定额 单位 | 数量 | 单价 | [8 empty] | 合价
|  |  |  | 人工费 | 材料费 | 机械费 | 管理费 和利润 |  | 安全文明施工费 | 其他措施费 | 规费 | 增值税 | 人工费 | 材料费 |  | 机械费 | 管理费 和利润 | 安全文明施工费 | 其他措施费 | 规费 | 增值税
14-199 换 | 乳胶漆 室内 墙面 二遍 | 100m2 | 0.01 | 1240.17 | 523.42 |  | 332.56 | [5 empty] | 12.4 | 5.23 |  |  | 3.32
人工单价 |  | 小计 | [10 empty] | 12.4 | 5.23 |  |  | 3.32
149.87元/工日 |  | 未计价材料费
清单项目综合单价 | [12 empty] | 20.95
材 料 费 明 细 | 主要材料名称、规格、型号 | [9 empty] | 单位 | 数量 | 单价 (元) |  |  | 合价 (元) |  | 暂估单价 (元) |  | 暂估合价 (元)
| 其他材料费 | [11 empty] | - |  |  | 5.23 |  | -
| 材料费小计 | [11 empty] | - |  |  | 5.24 |  | -
注：1.如不使用升级或行业建设主管部门发布的计价依据，可不填定额项目、编号等； 2.招标文件提供了暂估单价的材料，按暂估的单价填入表内“暂估单价”栏及“暂估合价”栏。 | [14 empty] | 表—09
工程量清单综合单价分析表
工程名称：河南大学河南戏剧艺术学院综合演艺实训厅改造项目装饰部分-一般室内装饰 | [7 empty] | 标段：河南大学河南戏剧艺术学院综合演艺实训厅改造项目装饰部分 | [6 empty] | 第 77 页 共 91 页
项目编码 |  | 011201001010 |  | 项目名称 |  | 墙面一般抹灰 内墙面1 | [10 empty] | 计量单位 |  |  | m2
清单综合单价组成明细
定额编号 | 定额名称 | 定额 单位 | 数量 | 单价 | [8 empty] | 合价
|  |  |  | 人工费 | 材料费 | 机械费 | 管理费 和利润 |  | 安全文明施工费 | 其他措施费 | 规费 | 增值税 | 人工费 | 材料费 |  | 机械费 | 管理费 和利润 | 安全文明施工费 | 其他措施费 | 规费 | 增值税
12-1 换 | 墙面抹灰 一般抹灰 内墙 (14+6)mm 换为【预拌抹灰砂浆(干拌) DP M20】 | 100m2 | 0.01 | 1706.03 | 960.45 | 86.8 | 526.63 | [5 empty] | 17.06 | 9.6 |  | 0.87 | 5.27
12-23 换 | 墙面抹灰 装饰抹灰 打底 素水泥浆界面剂 | 100m2 | 0.01 | 161.54 | 89.34 |  | 48.36 | [5 empty] | 1.62 | 0.89 |  |  | 0.48
人工单价 |  | 小计 | [10 empty] | 18.68 | 10.49 |  | 0.87 | 5.75
150.03元/工日 |  | 未计价材料费
清单项目综合单价 | [12 empty] | 35.8
材 料 费 明 细 | 主要材料名称、规格、型号 | [9 empty] | 单位 | 数量 | 单价 (元) |  |  | 合价 (元) |  | 暂估单价 (元) |  | 暂估合价 (元)
| 预拌抹灰砂浆(干拌) DP M20 | [9 empty] | m3 | 0.0232 | 411.5 |  |  | 9.55
| 其他材料费 | [11 empty] | - |  |  | 0.97 |  | -
| 材料费小计 | [11 empty] | - |  |  | 10.51 |  | -
注：1.如不使用升级或行业建设主管部门发布的计价依据，可不填定额项目、编号等； 2.招标文件提供了暂估单价的材料，按暂估的单价填入表内“暂估单价”栏及“暂估合价”栏。 | [14 empty] | 表—09
工程量清单综合单价分析表
工程名称：河南大学河南戏剧艺术学院综合演艺实训厅改造项目装饰部分-一般室内装饰 | [7 empty] | 标段：河南大学河南戏剧艺术学院综合演艺实训厅改造项目装饰部分 | [6 empty] | 第 78 页 共 91 页
项目编码 |  | 011105003008 |  | 项目名称 |  | 块料踢脚线 | [10 empty] | 计量单位 |  |  | m2
清单综合单价组成明细
定额编号 | 定额名称 | 定额 单位 | 数量 | 单价 | [8 empty] | 合价
|  |  |  | 人工费 | 材料费 | 机械费 | 管理费 和利润 |  | 安全文明施工费 | 其他措施费 | 规费 | 增值税 | 人工费 | 材料费 |  | 机械费 | 管理费 和利润 | 安全文明施工费 | 其他措施费 | 规费 | 增值税
11-59 换 | 踢脚线 陶瓷地面砖 | 100m2 | 0.01 | 6205.41 | 5211.43 | 89.94 | 1472.99 | [5 empty] | 62.05 | 52.11 |  | 0.9 | 14.73
12-1 换 | 墙面抹灰 一般抹灰 内墙 (14+6)mm 实际厚度(mm):13 换为【预拌水泥砂浆 1:3】 | 100m2 | 0.01 | 1375.11 | 612.2 | 56.88 | 423.17 | [5 empty] | 13.75 | 6.12 |  | 0.57 | 4.23
人工单价 |  | 小计 | [10 empty] | 75.8 | 58.23 |  | 1.47 | 18.96
150.02元/工日 |  | 未计价材料费
清单项目综合单价 | [12 empty] | 154.49
材 料 费 明 细 | 主要材料名称、规格、型号 | [9 empty] | 单位 | 数量 | 单价 (元) |  |  | 合价 (元) |  | 暂估单价 (元) |  | 暂估合价 (元)
| 预拌水泥砂浆 1:3 | [9 empty] | m3 | 0.0151 | 402.65 |  |  | 6.08
| 其他材料费 | [11 empty] | - |  |  | 52.15 |  | -
| 材料费小计 | [11 empty] | - |  |  | 58.23 |  | -
注：1.如不使用升级或行业建设主管部门发布的计价依据，可不填定额项目、编号等； 2.招标文件提供了暂估单价的材料，按暂估的单价填入表内“暂估单价”栏及“暂估合价”栏。 | [14 empty] | 表—09
工程量清单综合单价分析表
工程名称：河南大学河南戏剧艺术学院综合演艺实训厅改造项目装饰部分-一般室内装饰 | [7 empty] | 标段：河南大学河南戏剧艺术学院综合演艺实训厅改造项目装饰部分 | [6 empty] | 第 79 页 共 91 页
项目编码 |  | 011102003014 |  | 项目名称 |  | 块料楼地面 地砖 楼1 | [10 empty] | 计量单位 |  |  | m2
清单综合单价组成明细
定额编号 | 定额名称 | 定额 单位 | 数量 | 单价 | [8 empty] | 合价
|  |  |  | 人工费 | 材料费 | 机械费 | 管理费 和利润 |  | 安全文明施工费 | 其他措施费 | 规费 | 增值税 | 人工费 | 材料费 |  | 机械费 | 管理费 和利润 | 安全文明施工费 | 其他措施费 | 规费 | 增值税
11-32 换 | 块料面层 陶瓷地面砖 0.64m2以内 换为【预拌水泥砂浆 1:3】 | 100m2 | 0.01 | 3138.85 | 926.78 | 76.46 | 749.38 | [5 empty] | 31.39 | 9.27 |  | 0.76 | 7.49
5-1 换 | 现浇混凝土 垫层 | 10m3 | 0.007 | 454.38 | 2722.95 |  | 204.36 | [5 empty] | 3.18 | 19.06 |  |  | 1.43
人工单价 |  | 小计 | [10 empty] | 34.57 | 28.33 |  | 0.76 | 8.92
147元/工日 |  | 未计价材料费 | [10 empty] | 138.05
清单项目综合单价 | [12 empty] | 210.64
材 料 费 明 细 | 主要材料名称、规格、型号 | [9 empty] | 单位 | 数量 | 单价 (元) |  |  | 合价 (元) |  | 暂估单价 (元) |  | 暂估合价 (元)
| 预拌水泥砂浆 1:3 | [9 empty] | m3 | 0.0204 | 402.65 |  |  | 8.21
| 轻骨料混凝土LC7.5 | [9 empty] | m3 | 0.0707 | 266.11 |  |  | 18.81
| 防滑地砖 800mm*800mm | [9 empty] | m2 | 1.04 | 132.74 |  |  | 138.05
| 其他材料费 | [11 empty] | - |  |  | 1.3 |  | -
| 材料费小计 | [11 empty] | - |  |  | 166.38 |  | -
注：1.如不使用升级或行业建设主管部门发布的计价依据，可不填定额项目、编号等； 2.招标文件提供了暂估单价的材料，按暂估的单价填入表内“暂估单价”栏及“暂估合价”栏。 | [14 empty] | 表—09
工程量清单综合单价分析表
工程名称：河南大学河南戏剧艺术学院综合演艺实训厅改造项目装饰部分-一般室内装饰 | [7 empty] | 标段：河南大学河南戏剧艺术学院综合演艺实训厅改造项目装饰部分 | [6 empty] | 第 80 页 共 91 页
项目编码 |  | 011302001014 |  | 项目名称 |  | 吊顶天棚 棚3 | [10 empty] | 计量单位 |  |  | m2
清单综合单价组成明细
定额编号 | 定额名称 | 定额 单位 | 数量 | 单价 | [8 empty] | 合价
|  |  |  | 人工费 | 材料费 | 机械费 | 管理费 和利润 |  | 安全文明施工费 | 其他措施费 | 规费 | 增值税 | 人工费 | 材料费 |  | 机械费 | 管理费 和利润 | 安全文明施工费 | 其他措施费 | 规费 | 增值税
13-50 换 | 装配式T形铝合金天棚龙骨(不上人) 规格600mm*600mm 平面 | 100m2 | 0.01 | 1284.82 | 3691.72 |  | 434.35 | [5 empty] | 12.85 | 36.92 |  |  | 4.35
13-117 换 | 铝合金方板天棚 嵌入式(平板) | 100m2 | 0.01 | 824.41 | 659.77 |  | 279.08 | [5 empty] | 8.24 | 6.6 |  |  | 2.79
人工单价 |  | 小计 | [10 empty] | 21.09 | 43.52 |  |  | 7.14
150.02元/工日 |  | 未计价材料费 | [10 empty] | 75.08
清单项目综合单价 | [12 empty] | 146.81
材 料 费 明 细 | 主要材料名称、规格、型号 | [9 empty] | 单位 | 数量 | 单价 (元) |  |  | 合价 (元) |  | 暂估单价 (元) |  | 暂估合价 (元)
| 铝合金天棚 方板600*600 | [9 empty] | m2 | 1 | 75.08 |  |  | 75.08
| 其他材料费 | [11 empty] | - |  |  | 43.51 |  | -
| 材料费小计 | [11 empty] | - |  |  | 118.6 |  | -
注：1.如不使用升级或行业建设主管部门发布的计价依据，可不填定额项目、编号等； 2.招标文件提供了暂估单价的材料，按暂估的单价填入表内“暂估单价”栏及“暂估合价”栏。 | [14 empty] | 表—09
工程量清单综合单价分析表
工程名称：河南大学河南戏剧艺术学院综合演艺实训厅改造项目装饰部分-一般室内装饰 | [7 empty] | 标段：河南大学河南戏剧艺术学院综合演艺实训厅改造项目装饰部分 | [6 empty] | 第 81 页 共 91 页
项目编码 |  | 011204003002 |  | 项目名称 |  | 块料墙面 内墙面2 | [10 empty] | 计量单位 |  |  | m2
清单综合单价组成明细
定额编号 | 定额名称 | 定额 单位 | 数量 | 单价 | [8 empty] | 合价
|  |  |  | 人工费 | 材料费 | 机械费 | 管理费 和利润 |  | 安全文明施工费 | 其他措施费 | 规费 | 增值税 | 人工费 | 材料费 |  | 机械费 | 管理费 和利润 | 安全文明施工费 | 其他措施费 | 规费 | 增值税
12-63 换 | 墙面块料面层 面砖 预拌砂浆(干混) 每块面积 ≤0.64m2 换为【预拌混合砂浆 M7.5】 | 100m2 | 0.01 | 4990.42 | 1025.42 | 81.17 | 1505.57 | [5 empty] | 49.9 | 10.25 |  | 0.81 | 15.06
12-23 | 墙面抹灰 装饰抹灰 打底 素水泥浆界面剂 | 100m2 | 0.01 | 162.03 | 89.34 |  | 48.36 | [5 empty] | 1.62 | 0.89 |  |  | 0.48
人工单价 |  | 小计 | [10 empty] | 51.52 | 11.14 |  | 0.81 | 15.54
150.02元/工日 |  | 未计价材料费 | [10 empty] | 87.35
清单项目综合单价 | [12 empty] | 166.37
材 料 费 明 细 | 主要材料名称、规格、型号 | [9 empty] | 单位 | 数量 | 单价 (元) |  |  | 合价 (元) |  | 暂估单价 (元) |  | 暂估合价 (元)
| 卫生间墙面砖600*600 | [9 empty] | m2 | 1.05 | 83.19 |  |  | 87.35
| 其他材料费 | [11 empty] | - |  |  | 11.15 |  | -
注：1.如不使用升级或行业建设主管部门发布的计价依据，可不填定额项目、编号等； 2.招标文件提供了暂估单价的材料，按暂估的单价填入表内“暂估单价”栏及“暂估合价”栏。 | [14 empty] | 表—09
工程量清单综合单价分析表
工程名称：河南大学河南戏剧艺术学院综合演艺实训厅改造项目装饰部分-一般室内装饰 | [7 empty] | 标段：河南大学河南戏剧艺术学院综合演艺实训厅改造项目装饰部分 | [6 empty] | 第 82 页 共 91 页
| 材料费小计 | [11 empty] | - |  |  | 98.51 |  | -
注：1.如不使用升级或行业建设主管部门发布的计价依据，可不填定额项目、编号等； 2.招标文件提供了暂估单价的材料，按暂估的单价填入表内“暂估单价”栏及“暂估合价”栏。 | [14 empty] | 表—09
工程量清单综合单价分析表
工程名称：河南大学河南戏剧艺术学院综合演艺实训厅改造项目装饰部分-一般室内装饰 | [7 empty] | 标段：河南大学河南戏剧艺术学院综合演艺实训厅改造项目装饰部分 | [6 empty] | 第 83 页 共 91 页
项目编码 |  | 011102003015 |  | 项目名称 |  | 块料楼地面 防滑地砖 楼2 | [10 empty] | 计量单位 |  |  | m2
清单综合单价组成明细
定额编号 | 定额名称 | 定额 单位 | 数量 | 单价 | [8 empty] | 合价
|  |  |  | 人工费 | 材料费 | 机械费 | 管理费 和利润 |  | 安全文明施工费 | 其他措施费 | 规费 | 增值税 | 人工费 | 材料费 |  | 机械费 | 管理费 和利润 | 安全文明施工费 | 其他措施费 | 规费 | 增值税
11-32 换 | 块料面层 陶瓷地面砖 0.64m2以内 换为【预拌水泥砂浆 1:3】 | 100m2 | 0.01 | 4275.63 | 926.78 | 76.46 | 749.38 | [5 empty] | 42.76 | 9.27 |  | 0.76 | 7.49
9-71 + 9-73 * 2 | 涂料防水 聚氨酯防水涂膜 2mm厚 平面 实际厚度(mm):3 | 100m2 | 0.01 | 560.03 | 5110.18 |  | 159.32 | [5 empty] | 5.6 | 51.1 |  |  | 1.59
11-4 + 11-5 * 10 | 细石混凝土地面找平层 30mm 实际厚度(mm):40 | 100m2 | 0.01 | 1751.69 | 1120.05 |  | 412.16 | [5 empty] | 17.52 | 11.2 |  |  | 4.12
人工单价 |  | 小计 | [10 empty] | 65.88 | 71.57 |  | 0.76 | 13.2
143.46元/工日 |  | 未计价材料费 | [10 empty] | 138.05
清单项目综合单价 | [12 empty] | 289.46
材 | 主要材料名称、规格、型号 | [9 empty] | 单位 | 数量 | 单价 |  |  | 合价 |  | 暂估单价 |  | 暂估合价
注：1.如不使用升级或行业建设主管部门发布的计价依据，可不填定额项目、编号等； 2.招标文件提供了暂估单价的材料，按暂估的单价填入表内“暂估单价”栏及“暂估合价”栏。 | [14 empty] | 表—09
工程量清单综合单价分析表
工程名称：河南大学河南戏剧艺术学院综合演艺实训厅改造项目装饰部分-一般室内装饰 | [7 empty] | 标段：河南大学河南戏剧艺术学院综合演艺实训厅改造项目装饰部分 | [6 empty] | 第 84 页 共 91 页
料 费 明 细 | [12 empty] | (元) |  |  | (元) |  | (元) |  | (元)
| 预拌水泥砂浆 1:3 | [9 empty] | m3 | 0.0204 | 402.65 |  |  | 8.21
| 防滑地砖 800mm*800mm | [9 empty] | m2 | 1.04 | 132.74 |  |  | 138.05
| 其他材料费 | [11 empty] | - |  |  | 63.36 |  | -
| 材料费小计 | [11 empty] | - |  |  | 209.62 |  | -
注：1.如不使用升级或行业建设主管部门发布的计价依据，可不填定额项目、编号等； 2.招标文件提供了暂估单价的材料，按暂估的单价填入表内“暂估单价”栏及“暂估合价”栏。 | [14 empty] | 表—09
工程量清单综合单价分析表
工程名称：河南大学河南戏剧艺术学院综合演艺实训厅改造项目装饰部分-一般室内装饰 | [7 empty] | 标段：河南大学河南戏剧艺术学院综合演艺实训厅改造项目装饰部分 | [6 empty] | 第 85 页 共 91 页
项目编码 |  | 011407002006 |  | 项目名称 |  | 天棚喷刷涂料 棚1 | [10 empty] | 计量单位 |  |  | m2
清单综合单价组成明细
定额编号 | 定额名称 | 定额 单位 | 数量 | 单价 | [8 empty] | 合价
|  |  |  | 人工费 | 材料费 | 机械费 | 管理费 和利润 |  | 安全文明施工费 | 其他措施费 | 规费 | 增值税 | 人工费 | 材料费 |  | 机械费 | 管理费 和利润 | 安全文明施工费 | 其他措施费 | 规费 | 增值税
14-215 | 内墙涂料 天棚面 二遍 | 100m2 | 0.01 | 1383.23 | 610.44 |  | 373.47 | [5 empty] | 13.83 | 6.1 |  |  | 3.73
人工单价 |  | 小计 | [10 empty] | 13.83 | 6.1 |  |  | 3.73
150.03元/工日 |  | 未计价材料费
清单项目综合单价 | [12 empty] | 23.66
材 料 费 明 细 | 主要材料名称、规格、型号 | [9 empty] | 单位 | 数量 | 单价 (元) |  |  | 合价 (元) |  | 暂估单价 (元) |  | 暂估合价 (元)
| 108内墙涂料 | [9 empty] | kg | 0.3811 | 12 |  |  | 4.57
| 其他材料费 | [11 empty] | - |  |  | 1.53 |  | -
| 材料费小计 | [11 empty] | - |  |  | 6.1 |  | -
注：1.如不使用升级或行业建设主管部门发布的计价依据，可不填定额项目、编号等； 2.招标文件提供了暂估单价的材料，按暂估的单价填入表内“暂估单价”栏及“暂估合价”栏。 | [14 empty] | 表—09
工程量清单综合单价分析表
工程名称：河南大学河南戏剧艺术学院综合演艺实训厅改造项目装饰部分-一般室内装饰 | [7 empty] | 标段：河南大学河南戏剧艺术学院综合演艺实训厅改造项目装饰部分 | [6 empty] | 第 86 页 共 91 页
项目编码 |  | 011301001006 |  | 项目名称 |  | 天棚抹灰 棚1 | [10 empty] | 计量单位 |  |  | m2
清单综合单价组成明细
定额编号 | 定额名称 | 定额 单位 | 数量 | 单价 | [8 empty] | 合价
|  |  |  | 人工费 | 材料费 | 机械费 | 管理费 和利润 |  | 安全文明施工费 | 其他措施费 | 规费 | 增值税 | 人工费 | 材料费 |  | 机械费 | 管理费 和利润 | 安全文明施工费 | 其他措施费 | 规费 | 增值税
12-23 R*1.15 | 墙面抹灰 装饰抹灰 打底 素水泥浆界面剂 如混凝土天棚刷素水泥浆或界面剂 人工*1.15 | 100m2 | 0.01 | 371.33 | 89.34 |  | 48.36 | [5 empty] | 3.71 | 0.89 |  |  | 0.48
13-1 + 13-2 * -5 | 天棚抹灰 混凝土天棚 一次抹灰(10mm) 实际厚度(mm):5 | 100m2 | 0.01 | 764.39 | 217.09 | 23.16 | 263.35 | [5 empty] | 7.64 | 2.17 |  | 0.23 | 2.63
人工单价 |  | 小计 | [10 empty] | 11.35 | 3.06 |  | 0.23 | 3.11
148.83元/工日 |  | 未计价材料费
清单项目综合单价 | [12 empty] | 17.77
材 料 费 明 | 主要材料名称、规格、型号 | [9 empty] | 单位 | 数量 | 单价 (元) |  |  | 合价 (元) |  | 暂估单价 (元) |  | 暂估合价 (元)
注：1.如不使用升级或行业建设主管部门发布的计价依据，可不填定额项目、编号等； 2.招标文件提供了暂估单价的材料，按暂估的单价填入表内“暂估单价”栏及“暂估合价”栏。 | [14 empty] | 表—09
工程量清单综合单价分析表
工程名称：河南大学河南戏剧艺术学院综合演艺实训厅改造项目装饰部分-一般室内装饰 | [7 empty] | 标段：河南大学河南戏剧艺术学院综合演艺实训厅改造项目装饰部分 | [6 empty] | 第 87 页 共 91 页
细 | 其他材料费 | [11 empty] | - |  |  | 3.1 |  | -
| 材料费小计 | [11 empty] | - |  |  | 3.09 |  | -
注：1.如不使用升级或行业建设主管部门发布的计价依据，可不填定额项目、编号等； 2.招标文件提供了暂估单价的材料，按暂估的单价填入表内“暂估单价”栏及“暂估合价”栏。 | [14 empty] | 表—09
工程量清单综合单价分析表
工程名称：河南大学河南戏剧艺术学院综合演艺实训厅改造项目装饰部分-一般室内装饰 | [7 empty] | 标段：河南大学河南戏剧艺术学院综合演艺实训厅改造项目装饰部分 | [6 empty] | 第 88 页 共 91 页
项目编码 |  | 011406001011 |  | 项目名称 |  | 抹灰面油漆 | [10 empty] | 计量单位 |  |  | m2
清单综合单价组成明细
定额编号 | 定额名称 | 定额 单位 | 数量 | 单价 | [8 empty] | 合价
|  |  |  | 人工费 | 材料费 | 机械费 | 管理费 和利润 |  | 安全文明施工费 | 其他措施费 | 规费 | 增值税 | 人工费 | 材料费 |  | 机械费 | 管理费 和利润 | 安全文明施工费 | 其他措施费 | 规费 | 增值税
14-199 换 | 乳胶漆 室内 墙面 二遍 | 100m2 | 0.01 | 1240.17 | 523.42 |  | 332.56 | [5 empty] | 12.4 | 5.23 |  |  | 3.32
人工单价 |  | 小计 | [10 empty] | 12.4 | 5.23 |  |  | 3.32
149.87元/工日 |  | 未计价材料费
清单项目综合单价 | [12 empty] | 20.95
材 料 费 明 细 | 主要材料名称、规格、型号 | [9 empty] | 单位 | 数量 | 单价 (元) |  |  | 合价 (元) |  | 暂估单价 (元) |  | 暂估合价 (元)
| 其他材料费 | [11 empty] | - |  |  | 5.23 |  | -
| 材料费小计 | [11 empty] | - |  |  | 5.24 |  | -
注：1.如不使用升级或行业建设主管部门发布的计价依据，可不填定额项目、编号等； 2.招标文件提供了暂估单价的材料，按暂估的单价填入表内“暂估单价”栏及“暂估合价”栏。 | [14 empty] | 表—09
工程量清单综合单价分析表
工程名称：河南大学河南戏剧艺术学院综合演艺实训厅改造项目装饰部分-一般室内装饰 | [7 empty] | 标段：河南大学河南戏剧艺术学院综合演艺实训厅改造项目装饰部分 | [6 empty] | 第 89 页 共 91 页
项目编码 |  | 011201001011 |  | 项目名称 |  | 墙面一般抹灰 内墙面1 | [10 empty] | 计量单位 |  |  | m2
清单综合单价组成明细
定额编号 | 定额名称 | 定额 单位 | 数量 | 单价 | [8 empty] | 合价
|  |  |  | 人工费 | 材料费 | 机械费 | 管理费 和利润 |  | 安全文明施工费 | 其他措施费 | 规费 | 增值税 | 人工费 | 材料费 |  | 机械费 | 管理费 和利润 | 安全文明施工费 | 其他措施费 | 规费 | 增值税
12-1 换 | 墙面抹灰 一般抹灰 内墙 (14+6)mm 换为【预拌抹灰砂浆(干拌) DP M20】 | 100m2 | 0.01 | 1706.03 | 960.45 | 86.8 | 526.63 | [5 empty] | 17.06 | 9.6 |  | 0.87 | 5.27
12-23 | 墙面抹灰 装饰抹灰 打底 素水泥浆界面剂 | 100m2 | 0.01 | 162.03 | 89.34 |  | 48.36 | [5 empty] | 1.62 | 0.89 |  |  | 0.48
人工单价 |  | 小计 | [10 empty] | 18.68 | 10.49 |  | 0.87 | 5.75
150.02元/工日 |  | 未计价材料费
清单项目综合单价 | [12 empty] | 35.8
材 料 费 明 细 | 主要材料名称、规格、型号 | [9 empty] | 单位 | 数量 | 单价 (元) |  |  | 合价 (元) |  | 暂估单价 (元) |  | 暂估合价 (元)
| 预拌抹灰砂浆(干拌) DP M20 | [9 empty] | m3 | 0.0232 | 411.5 |  |  | 9.55
| 其他材料费 | [11 empty] | - |  |  | 0.97 |  | -
| 材料费小计 | [11 empty] | - |  |  | 10.51 |  | -
注：1.如不使用升级或行业建设主管部门发布的计价依据，可不填定额项目、编号等； 2.招标文件提供了暂估单价的材料，按暂估的单价填入表内“暂估单价”栏及“暂估合价”栏。 | [14 empty] | 表—09
工程量清单综合单价分析表
工程名称：河南大学河南戏剧艺术学院综合演艺实训厅改造项目装饰部分-一般室内装饰 | [7 empty] | 标段：河南大学河南戏剧艺术学院综合演艺实训厅改造项目装饰部分 | [6 empty] | 第 90 页 共 91 页
项目编码 |  | 011105003009 |  | 项目名称 |  | 块料踢脚线 | [10 empty] | 计量单位 |  |  | m2
清单综合单价组成明细
定额编号 | 定额名称 | 定额 单位 | 数量 | 单价 | [8 empty] | 合价
|  |  |  | 人工费 | 材料费 | 机械费 | 管理费 和利润 |  | 安全文明施工费 | 其他措施费 | 规费 | 增值税 | 人工费 | 材料费 |  | 机械费 | 管理费 和利润 | 安全文明施工费 | 其他措施费 | 规费 | 增值税
11-59 换 | 踢脚线 陶瓷地面砖 | 100m2 | 0.01 | 6205.47 | 5211.43 | 89.94 | 1472.99 | [5 empty] | 62.05 | 52.11 |  | 0.9 | 14.73
12-1 换 | 墙面抹灰 一般抹灰 内墙 (14+6)mm 实际厚度(mm):13 换为【预拌水泥砂浆 1:3】 | 100m2 | 0.01 | 1375.11 | 612.2 | 56.88 | 423.17 | [5 empty] | 13.75 | 6.12 |  | 0.57 | 4.23
人工单价 |  | 小计 | [10 empty] | 75.8 | 58.23 |  | 1.47 | 18.96
149.99元/工日 |  | 未计价材料费
清单项目综合单价 | [12 empty] | 154.48
材 料 费 明 细 | 主要材料名称、规格、型号 | [9 empty] | 单位 | 数量 | 单价 (元) |  |  | 合价 (元) |  | 暂估单价 (元) |  | 暂估合价 (元)
| 预拌水泥砂浆 1:3 | [9 empty] | m3 | 0.0151 | 402.65 |  |  | 6.08
| 其他材料费 | [11 empty] | - |  |  | 52.15 |  | -
| 材料费小计 | [11 empty] | - |  |  | 58.23 |  | -
注：1.如不使用升级或行业建设主管部门发布的计价依据，可不填定额项目、编号等； 2.招标文件提供了暂估单价的材料，按暂估的单价填入表内“暂估单价”栏及“暂估合价”栏。 | [14 empty] | 表—09
工程量清单综合单价分析表
工程名称：河南大学河南戏剧艺术学院综合演艺实训厅改造项目装饰部分-一般室内装饰 | [7 empty] | 标段：河南大学河南戏剧艺术学院综合演艺实训厅改造项目装饰部分 | [6 empty] | 第 91 页 共 91 页
项目编码 |  | 011102003016 |  | 项目名称 |  | 块料楼地面 防滑地砖 楼4 | [10 empty] | 计量单位 |  |  | m2
清单综合单价组成明细
定额编号 | 定额名称 | 定额 单位 | 数量 | 单价 | [8 empty] | 合价
|  |  |  | 人工费 | 材料费 | 机械费 | 管理费 和利润 |  | 安全文明施工费 | 其他措施费 | 规费 | 增值税 | 人工费 | 材料费 |  | 机械费 | 管理费 和利润 | 安全文明施工费 | 其他措施费 | 规费 | 增值税
11-32 换 | 块料面层 陶瓷地面砖 0.64m2以内 换为【预拌水泥砂浆 1:3】 | 100m2 | 0.01 | 3137.22 | 926.78 | 76.46 | 749.38 | [5 empty] | 31.37 | 9.27 |  | 0.76 | 7.49
人工单价 |  | 小计 | [10 empty] | 31.37 | 9.27 |  | 0.76 | 7.49
149.96元/工日 |  | 未计价材料费 | [10 empty] | 138.05
清单项目综合单价 | [12 empty] | 186.94
材 料 费 明 细 | 主要材料名称、规格、型号 | [9 empty] | 单位 | 数量 | 单价 (元) |  |  | 合价 (元) |  | 暂估单价 (元) |  | 暂估合价 (元)
| 预拌水泥砂浆 1:3 | [9 empty] | m3 | 0.0204 | 402.65 |  |  | 8.21
| 防滑地砖 800mm*800mm | [9 empty] | m2 | 1.04 | 132.74 |  |  | 138.05
| 其他材料费 | [11 empty] | - |  |  | 1.05 |  | -
| 材料费小计 | [11 empty] | - |  |  | 147.32 |  | -
注：1.如不使用升级或行业建设主管部门发布的计价依据，可不填定额项目、编号等； 2.招标文件提供了暂估单价的材料，按暂估的单价填入表内“暂估单价”栏及“暂估合价”栏。 | [14 empty] | 表—09